## Ведомость объемов работ 6 граф
Приложение № 3 к документации об электронном аукционе
ДЕФЕКТНАЯ ВЕДОМОСТЬ
1. Наименование объекта: муниципальное нежилое помещение - 107,8 кв. м
2. Адрес: _ул. Большевисткая, 175/3__________________________________________________________________
№ пп | Наименование | Ед. изм. | Кол. | Формула расчета | Используемые материалы | Примечание
1 | 2 | 3 | 4 | 5 | 6 | 7
1 | Окрашивание водоэмульсионными составами стен, с расчисткой старой краски | 100 м2 | 0.3012 | ((5+1,2)*2)*2,7-0,9*2,1-0,7*2,1 |  | Спуск в помещение
2 | Разборка покрытий полов: из линолеума и релина | 100 м2 | 0.814 | 107,8-17,2-6,6-2,6 |  | пом. №№2,3,7
3 | Разборка плинтусов: деревянных и из пластмассовых материалов | 100 м | 0.5866 | ((3,37+4,08)*2+(4,86+3,47)*2+(9,4+5,5)*2)-0,9*3 |  | пом. №№2,3,7
4 | Разборка покрытий полов: из древесностружечных плит в один слой | 100 м2 | 0.814 |  |  | пом. №№2,3,7
5 | Разборка оснований покрытия полов: лаг из досок и брусков | 100 м2 | 0.517 |  |  | пом. №7
6 | Устройство подстилающих слоев: щебеночных | м3 | 7.755 |  |  | пом. №7
7 | Устройство стяжек армированных цементных толщиной 50 мм | 100 м2 | 0.517 |  |  | пом. №7
8 | Устройство покрытий полимерцементных: однослойных наливных толщиной 4 мм | 100 м2 | 0.517 |  |  | пом. №7
9 | Устройство покрытий: из плит древесностружечных | 100 м2 | 36.3 | 107,8-17,2-2,6-51,7 |  | пом. №№2,3,5
10 | Устройство покрытий: из линолеума насухо со свариванием полотнищ в стыках | 100 м2 | 0.88 |  | Линолеум коммерческий | пом. №№2,3,5,7
11 | Устройство плинтусов поливинилхлоридных: на винтах самонарезающих | 100 м | 0.5866 | ((3,37+4,08)*2+(4,86+3,47)*2+(9,4+5,5)*2)-0,9*3 |  | пом. №№2,3,5,7
12 | Снятие обоев | 100 м2 | 1.61 | ((3,37+4,08)*2+(4,86+3,47)*2+(9,4+5,5)*2)*2,75-0,9*3-1,4*1,2*3 |  | пом. №№2,3,7
13 | Разборка облицовки ГКЛ | 100 м2 | 0.15125 | 2,75*5,5 |  | пом. №7
14 | Облицовка стен по одинарному металлическому каркасу гипсокартонными листами | 100 м2 | 0.15125 |  |  | пом. №7
15 | Ремонт штукатурки внутренних стен | 100 м2 | 0.26435 |  |  | пом. №5
16 | Оклейка стен стеклообоями с окраской поливинилацетатными красками с подготовкой поверхности | 100 м2 | 1.61 |  |  | пом. №№2,3,7
17 | Вторая окраска стен, оклееных стеклообоями, красками | 100 м2 | 0.59885 | (10,43+2,52)*2*2,75-0,9*2,1*6 |  | пом. №1
18 | Окраска поливинилацетатными водоэмульсионными составами улучшенная: по штукатурке стен | 100 м2 | 0.26435 | (2,47+2,68)*2*2,75-0,9*2,1 |  | пом. №5
19 | Окраска масляными составами ранее окрашенных поверхностей радиаторов и ребристых труб отопления: за 2 раза | 100 м2 | 0.06
20 | Окраска масляными составами ранее окрашенных поверхностей труб: стальных за 2 раза | 100 м2 | 0.02
21 | Замена плиток потолочных | 100 м2 | 0.495 | 107,8-51,7-6,6 |  | пом. №№1,2,3
22 | Разборка потолков: плитно-ячеистых по каркасу из оцинкованного профиля | 100 м2 | 0.517 |  |  | пом. №7
23 | Устройство потолков: плитно-ячеистых по каркасу из оцинкованного профиля | 100 м2 | 0.583 | 51,7+6,6 |  | пом. №№5,7
24 | Смена дверных приборов: замки накладные | 100 шт | 0.01
25 | Снятие дверных полотен | 100 м2 | 0.1197 | 0,9*2,1*2+0,8*2,1*4+0,7*2,1*1
26 | Демонтаж дверных коробок: в каменных стенах с отбивкой штукатурки в откосах | 100 шт | 0.02
27 | Демонтаж дверных коробок: в деревянных стенах каркасных и в перегородках | 100 шт | 0.05
28 | Установка блоков в наружных и внутренних дверных проемах: в перегородках и деревянных нерубленых стенах, площадь проема до 3 м2 | 100 шт | 0.06 |  | межкомнатные: 0,8 - 5 шт; 0,7 - 1 шт.
29 | Установка блоков в наружных и внутренних дверных проемах: в каменных стенах, площадь проема до 3 м2 | 100 шт | 0.01 |  | входная дверь с доводчиком
30 | Замена стеклопакетов в пластиковых окнах | 100 м2 | 0.0044
31 | Стеклопакеты двухслойные из неполированного стекла толщиной 4 мм | м2 | 0.44
32 | Облицовка оконных откосов декоративным бумажно-слоистым пластиком или листами из синтетических материалов на клее | 100 м2 | 0.036
33 | Облицовка: оконных проемов в наружных стенах откосной планкой из оцинкованной стали с устройством водоотлива оконного из оцинкованной стали | м2 | 2.4
34 | Установка узла квартирного счетчика воды | 100 узлов | 0.02
35 | Смена гибких подводок | 100 шт | 0.03
36 | Смена унитазов типа "Компакт" | 100 шт | 0.01
37 | Демонтаж светильников для люминесцентных ламп | 100 шт | 0.15
38 | Замена электросчетчика | шт | 1 |  | Счетчик, щиток, автоматы
39 | Монтаж электропроводки в кабель-каналах | 100 м | 1.6
40 | Монтаж розеток открытой проводки (двухгнездная с заземлением) | 100 шт | 0.08
41 | Смена светильников: с лампами накаливания | 100 шт | 0.01
42 | Смена светильников в подвесных потолках | 100 шт | 0.15 |  | Светильники светодиодные со сменными лампами (4шт)
43 | Прокладка сетей связи и интернета по помещению в кабель-каналах | 100 м | 0.8
44 | Монтаж розеток сдвоенных интернет+телефон | 100 шт | 0.06
45 | Очистка от мусора | 1 т груза | 2
46 | Вывоз мусора | 1 т груза | 2
Составил: