## Ведомость объемов работ 6 граф
Приложение № 3 к документации об электронном аукционе
ДЕФЕКТНАЯ ВЕДОМОСТЬ
1. Наименование объекта: муниципальное нежилое помещение - 64,20 кв. м
2. Адрес: _ул. Объединения, 39____________________________________________________________
№ пп | Наименование | Ед. изм. | Кол. | Формула | Используемые материалы | Примечание
1 | 2 | 3 | 4 | 5 | 6 | 7
1 | Окраска масляными составами ранее окрашенных поверхностей радиаторов и ребристых труб отопления: за 2 раза | 100 м2 | 0.06
2 | Демонтаж воздуховодов из листовой, оцинкованной стали и алюминия класса Н (нормальные) толщиной: 0,5 мм, диаметром до 200 мм | 100 м2 | 0.06
3 | Окраска масляными составами ранее окрашенных больших металлических поверхностей: за два раза (крыльцо, рама, козырек) | 100 м2 | 0.05
4 | Установка светильника и информационного табло с подсветкой | 100 шт | 0.02
5 | Разборка покрытий полов: из линолеума и релина | 100 м2 | 0.576 | 64,2-2,8-1,2-2,6 |  | №№14,16,17,18,19,20
6 | Разборка плинтусов: деревянных и из пластмассовых материалов | 100 м | 0.6452 | ((2,38+2,75)*2+(8,98+1,3)*2+(1,3+1,1)*2+(3,18+3,96)*2+(3,97+3,2)*2+(3,99+3,2)*2)-1,5*1-0,9*14 |  | №№14,16,17,18,19,20
7 | Разборка покрытий полов: из древесностружечных плит в один слой | 100 м2 | 0.576 |  |  | №№14,16,17,18,19,20
8 | Устройство покрытий: из плит древесностружечных | 100 м2 | 0.576 |  |  | №№14,16,17,18,19,20
9 | Устройство покрытий: из линолеума насухо со свариванием полотнищ в стыках | 100 м2 | 0.602 |  | Линолеум коммерческий | №№14,16,17,18,19,20,24
10 | Устройство плинтусов поливинилхлоридных: на винтах самонарезающих | 100 м | 0.7062 |  |  | №№14,16,17,18,19,20,24
11 | Устройство стяжек армированных цементных толщиной 50 мм | 100 м2 | 0.026 |  |  | №24
12 | Снятие обоев: простых и улучшенных | 100 м2 | 1.1244 | ((1,3+1,1)*2+(3,18+3,96)*2+(3,97+3,2)*2+(3,99+3,2)*2)*2,6-0,9*6-1,8*1,4-1,4*1,4*2 |  | №№16,17,18,19
13 | Разборка облицовки стен и перегородок | 100 м2 | 0.61862 | =((2,38+2,75)*2+(8,98+1,3)*2)*2,6-1,5*2,1-0,9*2,1*8 |  | №№14,20
14 | Разборка коробов ДСП в комнатах | 100 м2 | 0.108 | 3*1,2*3
15 | Облицовка стен по одинарному металлическому каркасу из потолочного профиля гипсокартонными листами: одним слоем с оконным проемом (короба для радиаторов) | 100 м2 | 0.11496 | (3,18+3,2+3,2)*1,2 | ГКЛ, решетки радиаторные ПВХ | №№16,17,18
16 | Ремонт штукатурки внутренних стен | 100 м2 | 0.25
17 | Оклейка стен стеклообоями с окраской поливинилацетатными красками с подготовкой поверхности | 100 м2 | 1.8447 | ((1,3+1,1)*2+(3,18+3,96)*2+(3,97+3,2)*2+(3,99+3,2)*2+(2,38+2,75)*2+(8,98+1,3)*2)*2,6-(0,9*15+1,8*1,4+1,4*1,4*2))
18 | Окрашивание водоэмульсионными составами поверхностей стен, ранее окрашенных: водоэмульсионной краской с расчисткой старой краски более 35% | 100 м2 | 0.16848 |  |  | №24
19 | Монтаж доска-отбойник по стенам из кирпича и бетона | 10 м | 1.426 |  | ламинированная ДСП
20 | Разборка потолков: плитно-ячеистых по каркасу из оцинкованного профиля | 100 м2 | 0.182 | 6,5+11,7 |  | №№20,14
21 | Устройство потолков: плитно-ячеистых по каркасу из оцинкованного профиля | 100 м2 | 0.576 | 6,5+1,4+11,7+12,6+12,7+12,7 |  | №№14,16,17,18,19,20
22 | Окрашивание водоэмульсионными составами поверхностей потолков, ранее окрашенных: водоэмульсионной краской, с расчисткой старой краски более 35% (комната 24 ) | 100 м2 | 0.026 |  |  | №24
23 | Снятие дверных полотен | 100 шт | 0.11
24 | Демонтаж дверных коробок: в каменных стенах с отбивкой штукатурки в откосах | 100 шт | 0.03
25 | Демонтаж дверных коробок: в деревянных стенах каркасных и в перегородках | 100 шт | 0.08
26 | Установка блоков в наружных и внутренних дверных проемах: в каменных стенах, площадь проема более 3 м2 | 100 шт | 0.02 |  | двупольные двери входная и тамбурная с доводчиками
27 | Установка блоков в наружных и внутренних дверных проемах: в перегородках и деревянных нерубленых стенах, площадь проема до 3 м2 | 100 шт | 0.08 |  | Межкомнатные двери 0,9 - 1 шт; 0,8 - 3 шт; 0,6 - 4 шт.
28 | Установка блоков в наружных и внутренних дверных проемах: в каменных стенах, площадь проема до 3 м2 | 100 шт | 0.01 |  | Дверь входная (запасной выход)
29 | Окрашивание водоэмульсионными составами поверхностей стен, ранее окрашенных: водоэмульсионной краской с расчисткой старой краски более 35% | 100 м2 | 0.09078 |  |  | санузел
30 | Окрашивание водоэмульсионными составами поверхностей потолков, ранее окрашенных: водоэмульсионной краской, с расчисткой старой краски более 35% | 100 м2 | 0.04 |  |  | санузел
31 | Смена: гибких подводок | 100 шт | 0.03 |  |  | санузел
32 | Смена: унитазов с бачком присоединенным | 100 шт | 0.01 |  |  | санузел
33 | Смена: умывальников | 100 шт | 0.01 |  |  | санузел
34 | Смена: раковин | 100 шт | 0.01
35 | Смена: гибких подводок | 100 шт | 0.02
36 | Демонтаж: светильников для люминесцентных ламп | 100 шт | 0.15
37 | Установка электросчетчика | шт | 1 |  | Щиток, счетчик, автоматы
38 | Монтаж электропроводки в кабель-каналах | 100 м | 1.6
39 | Розетка штепсельная: неутопленного типа при открытой проводке | 100 шт | 0.12
40 | Монтаж розеток открытой проводки (двухгнездная с заземлением) | 100 шт | 0.12
41 | Монтаж выключателей: одноклавишный неутопленного типа при открытой проводке | 100 шт | 0.08
42 | Смена светильников: с лампами накаливания | 100 шт | 0.02
43 | Установка светильников потолочных | 100 шт | 0.15 |  | Светильник светодиодный (со сменными лампами 4 шт)
44 | Монтаж сетей связи и интернета | 100 м | 0.8
45 | Установка розеток (сдвоенная интернет+телефон) | 100 шт | 0.06
46 | Очистка помещений | 1 т груза | 2
47 | Вывоз мусора | 1 т груза | 2
Составил: