## ЛСР по форме №4
Приложение № 3.1 к Договору от «____» ___________ 2021 г. № 2021.103763
СОГЛАСОВАНО: | [7 empty] | УТВЕРЖДАЮ:
Генеральный директор ООО «НСК ЗЕНИТ» | [7 empty] | Директор МУП «ЦМИ»
______________/Д. В. Ланг | [7 empty] | ____________/ Э. В. Беляцкий
" _____ " ________________ 2021 г. | [7 empty] | "_____ " ______________2021 г.
г. Новосибирск, ул. Кирова, 80
(наименование стройки)
ЛОКАЛЬНЫЙ СМЕТНЫЙ РАСЧЕТ №
(локальная смета)
на | ремонт муниципального объекта ЗСГО № 1169-55 (115,7)
(наименование работ и затрат, наименование объекта)
Основание:
| Сметная стоимость _______________________________________________________________________________________________ |  | ___________________________425733,84 |  | руб.
| строительных работ _______________________________________________________________________________________________ |  | _______________________________________________________________________________________________29669,22 |  | руб.
| монтажных работ _______________________________________________________________________________________________ |  | _______________________________________________________________________________________________3962,43 |  | руб.
| оборудования _______________________________________________________________________________________________ |  | _______________________________________________________________________________________________981,71 |  | руб.
| Средства на оплату труда _______________________________________________________________________________________________ |  | ___________________________84943 |  | руб.
| Сметная трудоемкость _______________________________________________________________________________________________ |  | _______________________________________________________________________________________________415,3818 |  | чел.час
Составлен(а) в текущих (прогнозных) ценах по состоянию на ______________
№ пп | Шифр и номер позиции норматива | Наименование работ и затрат, единица измерения | Количество | Стоимость единицы, руб. |  | Общая стоимость, руб. |  |  | Затраты труда рабочих, чел.-ч, не занятых обслуживанием машин
|  |  |  | всего | эксплуата- ции машин | Всего | оплаты труда | эксплуата- ция машин
|  |  |  | оплаты труда | в т.ч. оплаты труда |  |  | в т.ч. оплаты труда | на единицу | всего
1 | 2 | 3 | 4 | 5 | 6 | 7 | 8 | 9 | 10 | 11
Раздел 1. Ремонт пола
1 | ФЕРр57-10-3 Приказ Минстроя России от 09.02.2021 №51/пр. | Заделка выбоин в полах: цементных площадью до 1,0 м2 (100 мест) НР (84,78 руб.): 80% от ФОТ (105,97 руб.) СП (72,06 руб.): 68% от ФОТ (105,97 руб.) | 0.1 | 1147,93 1059,68 | 69.47 | 114.8 | 105.97 | 6.95 | 124.23 | 12.42
2 | ФССЦ-04.3.01.09-0001 Приказ Минстроя России от 26.12.2019 №876/пр | Раствор готовый кладочный тяжелый цементный (м3) | 0,15 | 424.88 |  | 63.73
3 | ФЕР15-04-006-04 Приказ Минстроя России от 26.12.2019 №876/пр | Покрытие поверхности пола грунтовкой глубокого проникновения (100 м2) НР (172,07 руб.): 105%*0.9 от ФОТ (182,08 руб.) СП (85,12 руб.): 55%*0.85 от ФОТ (182,08 руб.) | 1,157 115,7 / 100 | 158,98 157 | 1,62 0,37 | 183.94 | 181.65 | 1,87 0,43 | 16.32 | 18.88
4 | ФССЦ-14.4.01.02-0029 Приказ Минстроя России от 26.12.2019 №876/пр | Грунтовка акриловая:для бетонных полов (без запаха, для работы внутри помещений) (кг) | 23,14 0,02314*1000 | 13.34 |  | 308.69
5 | ФЕРр62-6-4 Приказ Минстроя России от 26.12.2019 №876/пр | Простая масляная окраска ранее окрашенных полов: с подготовкой и расчисткой старой краски более 35% (100 м2) НР (251,18 руб.): 80% от ФОТ (313,98 руб.) СП (156,99 руб.): 50% от ФОТ (313,98 руб.) | 1,157 115,7 / 100 | 472,51 269,57 | 5,76 1,81 | 546.69 | 311.89 | 6,66 2,09 | 31.2 | 36.1
6 | ФССЦ-14.4.04.02-0002 Приказ Минстроя России от 26.12.2019 №876/пр | Эмаль акриловая для бетонных полов, износостойкая (без запаха, для работы внутри помещений) (кг) | 15,2724 0,015272*1000 | 14.1 |  | 215.34
Итого по разделу 1 Ремонт пола | [5 empty] | 36741 |  |  |  | 67.4036
Раздел 2. Ремонт стен и потолка
7 | ФЕР46-04-006-01 Приказ Минстроя России от 26.12.2019 №876/пр | Разборка деревянных перегородок: оштукатуренных щитовых и дощатых однослойных (100 м2) НР (41,56 руб.): 110%*0.9 от ФОТ (41,98 руб.) СП (24,98 руб.): 70%*0.85 от ФОТ (41,98 руб.) | 0,099 (1,9*2,3+3,1*2,3-0,8*2) / 100 | 555,66 324,02 | 231,64 100,04 | 55.01 | 32.08 | 22,93 9,90 | 42.86 | 4.24
8 | ФЕР08-02-002-05 Приказ Минстроя России от 26.12.2019 №876/пр | Кладка перегородок из кирпича: неармированных толщиной в 1/2 кирпича при высоте этажа до 4 м (100 м2) НР (118,22 руб.): 122%*0.9 от ФОТ (107,67 руб.) СП (73,22 руб.): 80%*0.85 от ФОТ (107,67 руб.) | 0,099 (1,9*2,3+3,1*2,3-0,8*2) / 100 | 1418,63 1032,13 | 355,1 55,49 | 140.44 | 102.18 | 35,15 5,49 | 121 | 11.98
9 | ФССЦ-04.3.01.12-0005 Приказ Минстроя России от 26.12.2019 №876/пр | Раствор кладочный, цементно-известковый, М100 (м3) | 0,2277 | 529.41 |  | 120.55
10 | ФССЦ-06.1.01.05-0035 Приказ Минстроя России от 26.12.2019 №876/пр | Кирпич керамический одинарный, марка 100, размер 250х120х65 мм (1000 шт) | 0,495 | 1752.6 |  | 867.54
11 | ФЕР46-02-009-02 Приказ Минстроя России от 26.12.2019 №876/пр | Отбивка штукатурки с поверхностей: стен и потолков кирпичных (100 м2) НР (132,17 руб.): 110%*0.9 от ФОТ (133,5 руб.) СП (79,43 руб.): 70%*0.85 от ФОТ (133,5 руб.) | 0.75 | 178 178 |  | 133.5 | 133.5 |  | 22.82 | 17.12
12 | ФЕРр61-32-1 Приказ Минстроя России от 26.12.2019 №876/пр | Выравнивание разрушенных мест раствором с добавлением полимерной добавки при толщине намета до 10 мм (100 м2) НР (190,85 руб.): 79% от ФОТ (241,58 руб.) СП (120,79 руб.): 50% от ФОТ (241,58 руб.) | 0,484 48,4 / 100 | 742,81 479,76 | 110,18 19,37 | 359.52 | 232.2 | 53,33 9,38 | 57.25 | 27.71
13 | ФССЦ-03.2.01.01-0001 Приказ Минстроя России от 26.12.2019 №876/пр | Портландцемент общестроительного назначения бездобавочный М400 Д0 (ЦЕМ I 32,5Н) (т) | 0,345576 | 412 |  | 142.38
14 | ФЕР15-04-006-04 Приказ Минстроя России от 26.12.2019 №876/пр | Покрытие поверхностей грунтовкой глубокого проникновения: за 2 раза стен (100 м2) НР (522,08 руб.): 105%*0.9 от ФОТ (552,47 руб.) СП (258,28 руб.): 55%*0.85 от ФОТ (552,47 руб.) | 3,51062 (((1+2,54)+(1,5+1,1)+(1,38+0,89)*3+(6,2+4,55)+(5,43+2,42)+(15,6+2,42)+(8,9+4,55)+(6,42+4,53)+(1,8+1,8)+(2,1+2,3))*2*2,3-(1*2)*13) / 100 | 158,98 157 | 1,62 0,37 | 558.12 | 551.17 | 5,69 1,30 | 16.32 | 57.29
15 | ФССЦ-14.3.01.01-0201 Приказ Минстроя России от 26.12.2019 №876/пр | Пропитка грунтовочная жидкая для укрепления рыхлых оснований (Глубокого проникновения) (л) | 70,2124 0,070212*1000 | 11.35 |  | 796.91
16 | ФЕРр62-16-1 Приказ Минстроя России от 09.02.2021 №51/пр. | Окрашивание водоэмульсионными составами поверхностей стен, ранее окрашенных: известковой или клеевой краской с расчисткой старой краски более 35% (100 м2) НР (381,35 руб.): 80% от ФОТ (476,69 руб.) СП (238,35 руб.): 50% от ФОТ (476,69 руб.) | 3,212 (351,1-((1.38+0,89)*2*2,3*3-1,6*3+4,26*2,3-0,8*2*4)) / 100 | 316,4 146,36 | 7,07 2,05 | 1016.28 | 470.11 | 22,71 6,58 | 16.94 | 54.41
17 | ФССЦ-14.3.02.01-0223 Приказ Минстроя России от 26.12.2019 №876/пр | Краска водоэмульсионная для внутренних работ (т) | 0,202356 | 19973.67 |  | 4041.79
18 | ФЕР15-04-006-02 Приказ Минстроя России от 26.12.2019 №876/пр | Покрытие поверхностей грунтовкой глубокого проникновения: за 2 раза потолков (100 м2) НР (211,11 руб.): 105%*0.9 от ФОТ (223,4 руб.) СП (104,44 руб.): 55%*0.85 от ФОТ (223,4 руб.) | 1,157 115,7 / 100 | 195,23 192,59 | 2,28 0,49 | 225.89 | 222.83 | 2,64 0,57 | 20.02 | 23.16
19 | ФССЦ-14.3.01.01-0201 Приказ Минстроя России от 26.12.2019 №876/пр | Пропитка грунтовочная жидкая для укрепления рыхлых оснований (Глубокого проникновения) (л) | 23,14 0,02314*1000 | 11.35 |  | 262.64
20 | ФЕРр62-17-1 Приказ Минстроя России от 09.02.2021 №51/пр. | Окрашивание водоэмульсионными составами поверхностей потолков, ранее окрашенных: известковой или клеевой краской, с расчисткой старой краски более 35% (100 м2) НР (157,24 руб.): 80% от ФОТ (196,55 руб.) СП (98,28 руб.): 50% от ФОТ (196,55 руб.) | 1,097 (115,7-6) / 100 | 348,88 177,12 | 7,07 2,05 | 382.72 | 194.3 | 7,76 2,25 | 20.5 | 22.49
21 | ФССЦ-14.3.02.01-0223 Приказ Минстроя России от 26.12.2019 №876/пр | Краска водоэмульсионная для внутренних работ (т) | 0,069111 | 19973.67 |  | 1380.4
22 | ФЕРр62-2-3 Приказ Минстроя России от 09.02.2021 №51/пр. | Простая масляная окраска ранее окрашенных стен: с подготовкой и расчисткой старой краски до 35% (100 м2) НР (60,92 руб.): 80% от ФОТ (76,15 руб.) СП (38,08 руб.): 50% от ФОТ (76,15 руб.) | 0,29924 ((1.38+0,89)*2*2,3*3-1,6*3+4,26*2,3-0,8*2*4) / 100 | 391,02 252,29 | 7,73 2,16 | 117.01 | 75.5 | 2,31 0,65 | 29.2 | 8.74
23 | ФССЦ-14.3.02.05-0106 Приказ Минстроя России от 26.12.2019 №876/пр | Краска силикатная (л) | 3,842924 0,004997*0,769*1000 | 65.59 |  | 252.06
24 | ФЕРр62-3-4 Приказ Минстроя России от 09.02.2021 №51/пр. | Простая масляная окраска ранее окрашенных потолков: с подготовкой и расчисткой старой краски более 35% (100 м2) НР (26,76 руб.): 80% от ФОТ (33,45 руб.) СП (16,73 руб.): 50% от ФОТ (33,45 руб.) | 0,06 6 / 100 | 777,76 555,55 | 7,07 2,05 | 46.66 | 33.33 | 0,42 0,12 | 64.3 | 3.86
25 | ФССЦ-14.3.02.05-0106 Приказ Минстроя России от 26.12.2019 №876/пр | Краска силикатная (л) | 0,862818 0,001122*0,769*1000 | 65.59 |  | 56.59
Итого по разделу 2 Ремонт стен и потолка | [5 empty] | 163158 |  |  |  | 230.9982
Раздел 3. Двери
26 | ФЕРр56-10-1 Приказ Минстроя России от 26.12.2019 №876/пр | Снятие дверных полотен (100 м2) НР (8,93 руб.): 82% от ФОТ (10,89 руб.) СП (6,75 руб.): 62% от ФОТ (10,89 руб.) | 0,0378 (0,9*2,1*2) / 100 | 288,06 288,06 |  | 10.89 | 10.89 |  | 36.28 | 1.37
93 | ФЕРр59-3-1 Приказ Минстроя России от 26.12.2019 №876/пр | Разборка металлических решеток при весе одного метра решетки: до 60 кг (100 м) НР (11,42 руб.): 76% от ФОТ (15,02 руб.) СП (9,01 руб.): 60% от ФОТ (15,02 руб.) | 0,04 4 / 100 | 428,57 375,56 | 5.64 | 17.14 | 15.02 | 0.23 | 47.3 | 1.89
27 | ФЕРр56-9-4 Приказ Минстроя России от 26.12.2019 №876/пр | Демонтаж дверных коробок: в деревянных стенах каркасных и в перегородках (100 шт) НР (17,56 руб.): 82% от ФОТ (21,41 руб.) СП (13,27 руб.): 62% от ФОТ (21,41 руб.) | 0.04 | 535,16 535,16 |  | 21.41 | 21.41 |  | 67.4 | 2.7
28 | ФЕР10-01-039-03 Приказ Минстроя России от 26.12.2019 №876/пр | Установка блоков в наружных и внутренних дверных проемах: в перегородках и деревянных нерубленых стенах, площадь проема до 3 м2 (100 м2) НР (89,09 руб.): 118%*0.9 от ФОТ (83,89 руб.) СП (44,92 руб.): 63%*0.85 от ФОТ (83,89 руб.) | 0,0777 (0,7*2,1*4+0,9*2,1*1) / 100 | 2467,65 1031,55 | 250,56 48,15 | 191.74 | 80.15 | 19,47 3,74 | 115 | 8.94
29 | ФССЦ-11.1.01.10-0003 Приказ Минстроя России от 26.12.2019 №876/пр | Наличники из древесины типа: Н-1, Н-2 размером 13х54 мм (м) | 41,958 | 3.93 |  | 164.89
30 | ФССЦ-11.2.02.02-0011 Приказ Минстроя России от 26.12.2019 №876/пр | Блок дверной деревянный однопольный ДН 21-9Щ, площадь 1,84 м2 (м2) | 7,77 0,7*2,1*4+0,9*2,1*1 | 239.56 |  | 1861.38
31 | ФССЦ-01.7.04.07-0003 Приказ Минстроя России от 26.12.2019 №876/пр | Скобяные изделия для блоков входных дверей в: помещение однопольных (компл) | 5 | 94.68 |  | 473.4
32 | ФЕР10-01-039-01 Приказ Минстроя России от 26.12.2019 №876/пр | Установка блоков в наружных и внутренних дверных проемах: в каменных стенах, площадь проема до 3 м2 (100 м2) НР (84,49 руб.): 118%*0.9 от ФОТ (79,56 руб.) СП (42,6 руб.): 63%*0.85 от ФОТ (79,56 руб.) | 0,08 (0,8*2*5) / 100 | 4043,34 821,89 | 1132,88 172,57 | 323.47 | 65.75 | 90,63 13,81 | 89.53 | 7.16
33 | ФССЦ-11.2.02.04-0002 Приказ Минстроя России от 26.12.2019 №876/пр | Блоки дверные технические с полотнами стальными (м2) | 8 | 572.84 |  | 4582.72
34 | ФССЦ-01.7.04.07-0011 Приказ Минстроя России от 26.12.2019 №876/пр | Скобяные изделия для блоков входных однопольных (компл) | 5 | 94.68 |  | 473.4
Итого по разделу 3 Двери | [5 empty] | 58368 |  |  |  | 22.0573
Раздел 4. Водоснабжение и канализация
94 | ФЕР46-04-010-01 Приказ Минстроя России от 26.12.2019 №876/пр | Разборка покрытий полов: асфальтовых и асфальтобетонных (100 м2) НР (2,01 руб.): 110%*0.9 от ФОТ (2,03 руб.) СП (1,21 руб.): 70%*0.85 от ФОТ (2,03 руб.) | 0,01 1 / 100 | 402,54 202,84 | 199.7 | 4.03 | 2.03 | 2 | 23.78 | 0.24
36 | ФЕРр65-2-2 Приказ Минстроя России от 26.12.2019 №876/пр | Разборка трубопроводов из чугунных канализационных труб диаметром: 100 мм (100 м) НР (5,37 руб.): 74% от ФОТ (7,26 руб.) СП (3,63 руб.): 50% от ФОТ (7,26 руб.) | 0,01 1 / 100 | 731,64 721,64 | 10 4,32 | 7.32 | 7.22 | 0,1 0,04 | 85.3 | 0.85
38 | ФЕРр65-4-1 Приказ Минстроя России от 09.02.2021 №51/пр. | Демонтаж: умывальников и раковин (100 шт) НР (3,27 руб.): 74% от ФОТ (4,42 руб.) СП (2,21 руб.): 50% от ФОТ (4,42 руб.) | 0.01 | 445,72 437,59 | 8,13 3,51 | 4.46 | 4.38 | 0,08 0,04 | 51.3 | 0.51
39 | ФЕР16-04-004-01 Приказ Минстроя России от 26.12.2019 №876/пр | Прокладка внутренних трубопроводов канализации из полипропиленовых труб диаметром: 50 мм (100 м) НР (19,51 руб.): 128%*0.9 от ФОТ (16,94 руб.) СП (11,95 руб.): 83%*0.85 от ФОТ (16,94 руб.) | 0,03 3 / 100 | 599,39 563,25 | 8,98 1,27 | 17.98 | 16.9 | 0,27 0,04 | 59.92 | 1.8
40 | ФССЦ-24.3.02.02-0003 Приказ Минстроя России от 26.12.2019 №876/пр | Трубы полипропиленовые для систем водоотведения, диаметр 50 мм (м) | 2,994 | 10.38 |  | 31.08
41 | ФЕР16-04-004-02 Приказ Минстроя России от 26.12.2019 №876/пр | Прокладка внутренних трубопроводов канализации из полипропиленовых труб диаметром: 110 мм (100 м) НР (18,34 руб.): 128%*0.9 от ФОТ (15,92 руб.) СП (11,23 руб.): 83%*0.85 от ФОТ (15,92 руб.) | 0,03 3 / 100 | 624,33 524,8 | 41,24 5,87 | 18.73 | 15.74 | 1,24 0,18 | 55.83 | 1.67
89 | ФССЦ-24.3.02.02-0004 Приказ Минстроя России от 26.12.2019 №876/пр | Трубы полипропиленовые для систем водоотведения, диаметр 110 мм (м) | 2,994 | 43.52 |  | 130.3
42 | ФССЦ-18.1.04.07-0031 Приказ Минстроя России от 26.12.2019 №876/пр | Клапаны обратные для наружной канализации диаметром 110 мм (шт) | 1 | 415.16 |  | 415.16
43 | ФССЦ-23.1.02.07-0001 Приказ Минстроя России от 26.12.2019 №876/пр | Крепления для трубопроводов оцинкованные: кронштейны, планки, хомуты (кг) | 0.2 | 17.21 |  | 3.44
44 | ФЕРр65-9-1 Приказ Минстроя России от 26.12.2019 №876/пр | Смена внутренних трубопроводов из стальных труб диаметром: до 15 мм (100 м) НР (77,63 руб.): 103% от ФОТ (75,37 руб.) СП (45,22 руб.): 60% от ФОТ (75,37 руб.) | 0.1 | 851,09 748,44 | 61,14 5,28 | 85.1 | 74.84 | 6,11 0,53 | 77.8 | 7.78
45 | ФССЦ-18.2.07.01-0004 Приказ Минстроя России от 26.12.2019 №876/пр | Узлы укрупненные монтажные (трубопроводы) из стальных водогазопроводных : оцинкованных труб с гильзами для водоснабжения диаметром 15 мм (м) | 10 | 28.25 |  | 282.5
46 | ФССЦ-23.1.02.07-0001 Приказ Минстроя России от 26.12.2019 №876/пр | Крепления для трубопроводов оцинкованные: кронштейны, планки, хомуты (кг) | 0.1 | 17.21 |  | 1.72
47 | ФССЦ-18.1.09.08-0002 Приказ Минстроя России от 26.12.2019 №876/пр | Кран шаровой латунный, номинальный диаметр 15 мм (1/2"), присоединение муфтовое ВР-ВР (шт) | 6 | 53.81 |  | 322.86
48 | ФЕР16-06-005-01 Приказ Минстроя России от 26.12.2019 №876/пр | Установка счетчиков (водомеров) диаметром: до 40 мм (шт) НР (4,57 руб.): 128%*0.9 от ФОТ (3,97 руб.) СП (2,8 руб.): 83%*0.85 от ФОТ (3,97 руб.) | 1 | 5,35 3,85 | 0,66 0,12 | 5.35 | 3.85 | 0,66 0,12 | 0.41 | 0.41
49 О | ФССЦ-65.1.01.01-0001 Приказ Минстроя России от 26.12.2019 №876/пр | Счетчики (водомеры) крыльчатые диаметром: 15 мм (шт) | 1 | 126.44 |  | 126.44
50 | ФЕР13-03-002-04 Приказ Минстроя России от 26.12.2019 №876/пр | Огрунтовка металлических поверхностей за один раз: грунтовкой ГФ-021 (100 м2) НР (0,23 руб.): 90%*0.9 от ФОТ (0,28 руб.) СП (0,17 руб.): 70%*0.85 от ФОТ (0,28 руб.) | 0,005 0,5 / 100 | 217,81 56,55 | 9,22 0,22 | 1.09 | 0.28 | 0.05 | 5.31 | 0.03
51 | ФЕР13-03-004-26 Приказ Минстроя России от 26.12.2019 №876/пр | Окраска металлических огрунтованных поверхностей: эмалью ПФ-115 (100 м2) НР (0,08 руб.): 90%*0.9 от ФОТ (0,1 руб.) СП (0,06 руб.): 70%*0.85 от ФОТ (0,1 руб.) | 0,005 | 163,49 19,32 | 6,01 0,22 | 0.82 | 0.1 | 0.03 | 2.13 | 0.01
52 | ФЕР17-01-001-13 Приказ Минстроя России от 26.12.2019 №876/пр | Установка умывальников одиночных: с подводкой холодной воды (10 компл) НР (16,97 руб.): 128%*0.9 от ФОТ (14,73 руб.) СП (10,39 руб.): 83%*0.85 от ФОТ (14,73 руб.) | 0.1 | 268,28 143,34 | 16,54 3,96 | 26.82 | 14.33 | 1,65 0,40 | 14.9 | 1.49
53 | ФССЦ-18.2.01.05-0102 Приказ Минстроя России от 26.12.2019 №876/пр | Умывальники полуфарфоровые и фарфоровые с смесителем с верхней камерой смешивания, кронштейнами, сифоном бутылочным латунным и выпуском,: овальные с выступающими установочными поверхностями без спинки размером 550х420х150 мм (компл) | 1 | 281.63 |  | 281.63
54 | ФССЦ-18.2.06.08-0013 Приказ Минстроя России от 26.12.2019 №876/пр | Подводка гибкая армированная резиновая: 500 мм (10 шт) | 0.1 | 204.5 |  | 20.45
55 | ФЕР17-01-003-01 Приказ Минстроя России от 26.12.2019 №876/пр | Установка унитазов: с бачком непосредственно присоединенным (10 компл) НР (50,68 руб.): 128%*0.9 от ФОТ (43,99 руб.) СП (31,03 руб.): 83%*0.85 от ФОТ (43,99 руб.) | 0.2 | 530,28 211,12 | 35,63 8,84 | 106.06 | 42.22 | 7,13 1,77 | 22.2 | 4.44
56 | ФССЦ-18.2.01.06-0001 Приказ Минстроя России от 26.12.2019 №876/пр | Унитаз-компакт «Комфорт» (компл) | 2 | 318 |  | 636
57 | ФССЦ-18.2.06.08-0013 Приказ Минстроя России от 26.12.2019 №876/пр | Подводка гибкая армированная резиновая: 500 мм (10 шт) | 0.2 | 204.5 |  | 40.9
58 | ФССЦ-18.5.02.01-0011 Приказ Минстроя России от 26.12.2019 №876/пр | Бак для воды из полиэтилена, полезный объем 205 л (шт) | 3 | 404.36 |  | 1213.08
35 | ФССЦ-18.2.06.08-0016 Приказ Минстроя России от 26.12.2019 №876/пр | Подводка гибкая армированная резиновая, диаметр 15 мм, длина 1000 мм (10 шт) | 0.1 | 160.2 |  | 16.02
Итого по разделу 4 Водоснабжение и канализация | [5 empty] | 32446 |  |  |  | 19.2335
Раздел 5. Воздуховоды и вентиляцонное оборудование
61 | ФЕР46-03-009-02 Приказ Минстроя России от 26.12.2019 №876/пр | Пробивка в кирпичных стенах гнезд размером: до 260х260 мм (100 шт) НР (9,69 руб.): 110%*0.9 от ФОТ (9,79 руб.) СП (5,83 руб.): 70%*0.85 от ФОТ (9,79 руб.) | 0,02 2 / 100 | 1310,39 489,29 | 821.1 | 26.21 | 9.79 | 16.42 | 53.3 | 1.07
63 | ФЕР46-03-017-05 Приказ Минстроя России от 26.12.2019 №876/пр | Заделка отверстий, гнезд и борозд: в стенах и перегородках бетонных площадью до 0,1 м2 (м3) НР (30,35 руб.): 110%*0.9 от ФОТ (30,66 руб.) СП (18,24 руб.): 70%*0.85 от ФОТ (30,66 руб.) | 0.05 | 1227,39 608,53 | 26,64 4,64 | 61.37 | 30.43 | 1,33 0,23 | 75.22 | 3.76
64 | ФССЦ-04.1.02.05-0003 Приказ Минстроя России от 26.12.2019 №876/пр | Смеси бетонные тяжелого бетона (БСТ), класс В7,5 (М100) (м3) | 0,052 | 560 |  | 29.12
37 | ФЕР20-02-005-01 Приказ Минстроя России от 26.12.2019 №876/пр | Установка заслонок воздушных и клапанов воздушных с ручным приводом: диаметром до 250 мм (шт) НР (22,19 руб.): 128%*0.9 от ФОТ (19,26 руб.) СП (13,59 руб.): 83%*0.85 от ФОТ (19,26 руб.) | 2 | 25,75 9,51 | 1,5 0,12 | 51.5 | 19.02 | 3 0,24 | 1.06 | 2.12
59 | ФССЦ-19.3.01.02-0043 Приказ Минстроя России от 26.12.2019 №876/пр | Заслонки воздушные унифицированные ручного управления, диаметр 160 мм (шт) | 2 | 243.27 |  | 486.54
60 | ФЕР20-03-002-01 Приказ Минстроя России от 26.12.2019 №876/пр | Установка вентиляторов осевых массой: до 0,025 т (шт) НР (41,14 руб.): 128%*0.9 от ФОТ (35,71 руб.) СП (25,19 руб.): 83%*0.85 от ФОТ (35,71 руб.) | 1 | 43,76 35,11 | 6,62 0,6 | 43.76 | 35.11 | 6,62 0,60 | 3.65 | 3.65
62 О | ФССЦ-64.1.02.01-0071 Приказ Минстроя России от 26.12.2019 №876/пр | Вентиляторы канальные: ВК-100Б, мощностью 0,08 кВт (компл) | 1 | 433.16 |  | 433.16
Итого по разделу 5 Воздуховоды и вентиляцонное оборудование | [5 empty] | 11971 |  |  |  | 10.597
Раздел 6. Электроснабжение
65 | ФЕРр67-3-1 Приказ Минстроя России от 26.12.2019 №876/пр | Демонтаж кабеля (100 м) НР (25,62 руб.): 85% от ФОТ (30,14 руб.) СП (19,59 руб.): 65% от ФОТ (30,14 руб.) | 0,4 40 / 100 | 75,5 75,19 | 0,31 0,14 | 30.2 | 30.08 | 0,12 0,06 | 9.64 | 3.86
66 | ФЕРр67-4-1 Приказ Минстроя России от 26.12.2019 №876/пр | Демонтаж: выключателей, розеток (100 шт) НР (1,94 руб.): 85% от ФОТ (2,28 руб.) СП (1,48 руб.): 65% от ФОТ (2,28 руб.) | 0.05 | 45,55 45,55 |  | 2.28 | 2.28 |  | 5.84 | 0.29
67 | ФЕРр67-4-3 Приказ Минстроя России от 26.12.2019 №876/пр | Демонтаж: светильников с лампами накаливания (100 шт) НР (2,12 руб.): 85% от ФОТ (2,49 руб.) СП (1,62 руб.): 65% от ФОТ (2,49 руб.) | 0.05 | 50,24 49,3 | 0,94 0,41 | 2.52 | 2.47 | 0,05 0,02 | 6.32 | 0.32
68 | ФЕРм08-03-599-12 Приказ Минстроя России от 26.12.2019 №876/пр | Щитки осветительные, устанавливаемые на стене: болтами на конструкции, масса щитка до 6 кг (шт) НР (26,33 руб.): 95% от ФОТ (27,72 руб.) СП (18,02 руб.): 65% от ФОТ (27,72 руб.) | 1 | 79,02 27,08 | 5,09 0,64 | 79.02 | 27.08 | 5,09 0,64 | 2.73 | 2.73
69 О | ФССЦ-62.1.02.15-0021 Приказ Минстроя России от 26.12.2019 №876/пр | Щитки учета электрической энергии: ЩУ-1 (шт) | 1 | 297.09 |  | 297.09
70 | ФЕРм08-03-575-01 Приказ Минстроя России от 26.12.2019 №876/пр | Прибор или аппарат (шт) НР (38,84 руб.): 95% от ФОТ (40,88 руб.) СП (26,57 руб.): 65% от ФОТ (40,88 руб.) | 4 | 10,6 10,22 |  | 42.4 | 40.88 |  | 1.03 | 4.12
71 О | ФССЦ-62.1.01.09-0005 Приказ Минстроя России от 26.12.2019 №876/пр | Выключатели автоматические: ВА47-29 1Р 16А, характеристика С (шт) | 4 | 9.87 |  | 39.48
72 | ФЕРм08-03-600-01 Приказ Минстроя России от 26.12.2019 №876/пр | Счетчики, устанавливаемые на готовом основании: однофазные (шт) НР (2,89 руб.): 95% от ФОТ (3,04 руб.) СП (1,98 руб.): 65% от ФОТ (3,04 руб.) | 1 | 5,02 2,78 | 1,81 0,26 | 5.02 | 2.78 | 1,81 0,26 | 0.28 | 0.28
73 О | ФССЦ-62.5.01.04-0014 Приказ Минстроя России от 26.12.2019 №876/пр | Счетчик электрической энергии электронный,: однофазный 5(60)А (однотарифный) (шт) | 1 | 85.54 |  | 85.54
74 | ФЕРм08-02-409-01 Приказ Минстроя России от 26.12.2019 №876/пр | Труба винипластовая по установленным конструкциям, по стенам и колоннам с креплением скобами, диаметр: до 25 мм (100 м) НР (223,83 руб.): 95% от ФОТ (235,61 руб.) СП (153,15 руб.): 65% от ФОТ (235,61 руб.) | 1,3 (90+40) / 100 | 231,67 178,98 | 33,8 2,26 | 301.17 | 232.67 | 43,94 2,94 | 19.04 | 24.75
75 | ФССЦ-20.2.12.03-0012 Приказ Минстроя России от 26.12.2019 №876/пр | Трубы гибкие гофрированные из ПВХ диаметром: 25 мм (м) | 130 90+40 | 2.17 |  | 282.1
76 | ФЕРм08-02-412-02 Приказ Минстроя России от 26.12.2019 №876/пр | Затягивание провода в проложенные трубы и металлические рукава первого одножильного или многожильного в общей оплетке, суммарное сечение: до 6 мм2 (100 м) НР (63,19 руб.): 95% от ФОТ (66,52 руб.) СП (43,24 руб.): 65% от ФОТ (66,52 руб.) | 1,3 (90+40) / 100 | 68,77 50,67 | 3,62 0,5 | 89.4 | 65.87 | 4,71 0,65 | 5.39 | 7.01
77 | ФССЦ-21.1.06.09-0099 Приказ Минстроя России от 26.12.2019 №876/пр | Кабель силовой с медными жилами с поливинилхлоридной изоляцией и оболочкой, не распространяющий горение марки: ВВГнг, напряжением 0,66 кВ, с числом жил - 3 и сечением 1,5 мм2 (1000 м) | 0,09 90 / 1000 | 3036.7 |  | 273.3
78 | ФССЦ-21.1.06.09-0100 Приказ Минстроя России от 26.12.2019 №876/пр | Кабель силовой с медными жилами с поливинилхлоридной изоляцией и оболочкой, не распространяющий горение марки: ВВГнг, напряжением 0,66 кВ, с числом жил - 3 и сечением 2,5 мм2 (1000 м) | 0.04 | 4814.02 |  | 192.56
79 | ФССЦ-20.5.02.04-0001 Приказ Минстроя России от 26.12.2019 №876/пр | Коробка ответвительная размером 100х100х50 мм (шт) | 20 | 20.7 |  | 414
80 | ФЕРм08-03-591-08 Приказ Минстроя России от 26.12.2019 №876/пр | Розетка штепсельная: неутопленного типа при открытой проводке (100 шт) НР (6,53 руб.): 95% от ФОТ (6,87 руб.) СП (4,47 руб.): 65% от ФОТ (6,87 руб.) | 0.02 | 454,03 342,84 | 4,77 0,64 | 9.09 | 6.86 | 0,1 0,01 | 34.56 | 0.69
81 | ФССЦ-20.4.03.05-0003 Приказ Минстроя России от 26.12.2019 №876/пр | Розетка открытой проводки двухгнездная с заземлением (100 шт) | 0,02 2 / 100 | 2202 |  | 44.04
82 | ФЕРм08-03-591-01 Приказ Минстроя России от 26.12.2019 №876/пр | Выключатель: одноклавишный неутопленного типа при открытой проводке (100 шт) НР (29,84 руб.): 95% от ФОТ (31,41 руб.) СП (20,42 руб.): 65% от ФОТ (31,41 руб.) | 0.1 | 424,07 313,47 | 4,77 0,64 | 42.41 | 31.35 | 0,48 0,06 | 31.6 | 3.16
83 | ФССЦ-20.4.01.01-0031 Приказ Минстроя России от 26.12.2019 №876/пр | Выключатель одноклавишный для открытой проводки (10 шт) | 1 | 68 |  | 68
84 | ФЕРм08-03-593-06 Приказ Минстроя России от 26.12.2019 №876/пр | Светильник потолочный или настенный с креплением винтами или болтами для помещений: с нормальными условиями среды, одноламповый (100 шт) НР (137,31 руб.): 95% от ФОТ (144,54 руб.) СП (93,95 руб.): 65% от ФОТ (144,54 руб.) | 0.2 | 1373,83 700,75 | 158,72 21,97 | 274.76 | 140.15 | 31,74 4,39 | 70.64 | 14.13
85 | ФССЦ-20.3.03.03-0105 Приказ Минстроя России от 26.12.2019 №876/пр | Светильники с лампами накаливания с решеткой (шт) | 20 | 47.73 |  | 954.6
Итого по разделу 6 Электроснабжение | [5 empty] | 51603 |  |  |  | 61.3322
Раздел 7. Новый Раздел
86 | ФЕРр69-9-1 Приказ Минстроя России от 26.12.2019 №876/пр | Очистка помещений от строительного мусора (100 т) НР (21,26 руб.): 78% от ФОТ (27,26 руб.) СП (13,63 руб.): 50% от ФОТ (27,26 руб.) | 0,02 2 / 100 | 1363 1363 |  | 27.26 | 27.26 |  | 188 | 3.76
87 | ФССЦпг-01-01-01-041 Приказ Минстроя России от 26.12.2019 №876/пр | Погрузочные работы при автомобильных перевозках: мусора строительного с погрузкой вручную (1 т груза) НР 0% от СП 0% от | 2 | 42.98 | 42.98 | 85.96 |  | 85.96
88 | ФССЦпг-03-21-01-010 Приказ Минстроя России от 26.12.2019 №876/пр | Перевозка грузов автомобилями-самосвалами грузоподъемностью 10 т, работающих вне карьера, на расстояние: до 10 км I класс груза (1 т груза) НР 0% от СП 0% от | 2 | 11.42 | 11.42 | 22.84 |  | 22.84
Итого по разделу 7 Новый Раздел | [5 empty] | 2274 |  |  |  | 3.76
ИТОГИ ПО СМЕТЕ:
ВСЕГО по смете
Итого прямые затраты (справочно) | [5 empty] | 227539
Строительные работы | [5 empty] | 303629
Монтажные работы | [5 empty] | 47179
Оборудование | [5 empty] | 5753
Итого | [5 empty] | 356561
Итого ФОТ (справочно) | [5 empty] | 84943
Итого накладные расходы (справочно) | [5 empty] | 77069
Итого сметная прибыль (справочно) | [5 empty] | 46200
НДС 20% | [5 empty] | 71312.2
Итого | [5 empty] | 427873.2
Аукционный коэффициент 0,9950000047586485 | [5 empty] | -2139.36
ВСЕГО по смете | [5 empty] | 425733.84 |  |  |  | 415.3818
Составил: ___________________________
(должность, подпись, расшифровка)
Проверил: ___________________________
(должность, подпись, расшифровка)