## ЛСР по форме №4
Приложение № 3.2 к договору от «___»___________ 2021 г. № 2021.118811
СОГЛАСОВАНО: | [7 empty] | УТВЕРЖДАЮ:
ИП Бархатов К. В. | [7 empty] | Директор МУП «ЦМИ»
________________ К. В. Бархатов | [7 empty] | ______________ Э. В. Беляцкий
" _____ " ________________ 2021 г. | [7 empty] | "_____ " ______________2021 г.
г. Новосибирск, ул. Станиславского, 12
(наименование стройки)
ЛОКАЛЬНЫЙ СМЕТНЫЙ РАСЧЕТ №
(локальная смета)
на ремонт муниципального объекта ЗСГО № 0948-55 (164,6 кв.м)
(наименование работ и затрат, наименование объекта)
Основание:
| Сметная стоимость _______________________________________________________________________________________________ |  | ___________________________463310,32 |  | руб.
| строительных работ _______________________________________________________________________________________________ |  | _______________________________________________________________________________________________39460,13 |  | руб.
| монтажных работ _______________________________________________________________________________________________ |  | _______________________________________________________________________________________________3294,5 |  | руб.
| оборудования _______________________________________________________________________________________________ |  | _______________________________________________________________________________________________1541,31 |  | руб.
| Средства на оплату труда _______________________________________________________________________________________________ |  | ___________________________126368 |  | руб.
| Сметная трудоемкость _______________________________________________________________________________________________ |  | _______________________________________________________________________________________________619,5235 |  | чел.час
Составлен(а) в текущих (прогнозных) ценах по состоянию на ______________
№ пп | Шифр и номер позиции норматива | Наименование работ и затрат, единица измерения | Количество | Стоимость единицы, руб. |  | Общая стоимость, руб. |  |  | Затраты труда рабочих, чел.-ч, не занятых обслуживанием машин
|  |  |  | всего | эксплуата- ции машин | Всего | оплаты труда | эксплуата- ция машин
|  |  |  | оплаты труда | в т.ч. оплаты труда |  |  | в т.ч. оплаты труда | на единицу | всего
1 | 2 | 3 | 4 | 5 | 6 | 7 | 8 | 9 | 10 | 11
Раздел 1. Ремонт пола
1 | ФЕРр57-10-3 Приказ Минстроя России от 09.02.2021 №51/пр. | Заделка выбоин в полах: цементных площадью до 1,0 м2 (100 мест) НР (118,69 руб.): 80%*0,7 от ФОТ (211,94 руб.) СП (129,71 руб.): 68%*0,9 от ФОТ (211,94 руб.) | 0.2 | 1147,93 1059,68 | 69.47 | 229.59 | 211.94 | 13.89 | 124.23 | 24.85
2 | ФССЦ-04.3.01.09-0001 Приказ Минстроя России от 26.12.2019 №876/пр | Раствор готовый кладочный тяжелый цементный (м3) | 0,3 | 424.88 |  | 127.46
3 | ФЕРр69-19-1 Приказ Минстроя России от 26.12.2019 №876/пр | Разборка горизонтальных поверхностей бетонных конструкций при помощи отбойных молотков, бетон марки: 100 (м3) НР (4,54 руб.): 78%*0,7 от ФОТ (8,31 руб.) СП (3,74 руб.): 50%*0,9 от ФОТ (8,31 руб.) | 0.1 | 244,17 83,08 | 161.09 | 24.42 | 8.31 | 16.11 | 9.74 | 0.97
4 | ФЕР11-01-002-09 Приказ Минстроя России от 26.12.2019 №876/пр | Устройство подстилающих слоев: бетонных (м3) НР (6,83 руб.): 123%*0.9 * 0,7 от ФОТ (8,82 руб.) СП (5,06 руб.): 75%*0.85 * 0,9 от ФОТ (8,82 руб.) | 0.25 | 38,44 30,67 | 0.24 | 10.78 | 8.82 | 0.08 | 3.66 | 1.05
5 | ФССЦ-04.1.02.05-0003 Приказ Минстроя России от 26.12.2019 №876/пр | Смеси бетонные тяжелого бетона (БСТ), класс В7,5 (М100) (м3) | 0,255 | 560 |  | 142.8
6 | ФЕР06-03-004-12 Приказ Минстроя России от 30.06.2020 №352/пр | Армирование подстилающих слоев и набетонок (т) НР (0,46 руб.): 105%*0.9 * 0,7 от ФОТ (0,69 руб.) СП (0,34 руб.): 65%*0.85 * 0,9 от ФОТ (0,69 руб.) | 0,0056 2,8*2/1000 | 418,83 102,78 | 30,45 4,35 | 2.47 | 0.66 | 0,21 0,03 | 11.6 | 0.07
7 | ФССЦ-08.1.02.17-0097 Приказ Минстроя России от 26.12.2019 №876/пр | Сетка сварная из арматурной проволоки без покрытия, диаметр проволоки 5,0 мм, размер ячейки 100х100 мм (м2) | 2 | 23.76 |  | 47.52
8 | ФЕРр51-1-5 Приказ Минстроя России от 26.12.2019 №876/пр | Разработка грунта вручную внутри здания в: траншеях глубиной до 3 м шириной до 1,5 м (100 м3) НР (5,1 руб.): 75%*0,7 от ФОТ (9,72 руб.) СП (3,94 руб.): 45%*0,9 от ФОТ (9,72 руб.) | 0,0024 (4*0,3*0,2) / 100 | 5802,39 4048,98 | 6,57 1,16 | 13.93 | 9.72 | 0.02 | 519.1 | 1.25
9 | ФЕР15-04-006-04 Приказ Минстроя России от 26.12.2019 №876/пр | Покрытие поверхности пола грунтовкой глубокого проникновения (100 м2) НР (186,79 руб.): 105%*0.9 * 0,7 от ФОТ (282,38 руб.) СП (118,81 руб.): 55%*0.85 * 0,9 от ФОТ (282,38 руб.) | 1,56 156 / 100 | 158,98 157 | 1,62 0,37 | 285.38 | 281.66 | 3,16 0,72 | 16.32 | 29.28
10 | ФССЦ-14.4.01.02-0012 Приказ Минстроя России от 26.12.2019 №876/пр | Грунтовка укрепляющая, глубокого проникновения, быстросохнущая, паропроницаемая (кг) | 31,2 0,0312*1000 | 13.08 |  | 408.1
11 | ФЕРр62-6-4 Приказ Минстроя России от 26.12.2019 №876/пр | Простая масляная окраска ранее окрашенных полов: с подготовкой и расчисткой старой краски более 35% (100 м2) НР (237,08 руб.): 80%*0,7 от ФОТ (423,35 руб.) СП (190,51 руб.): 50%*0,9 от ФОТ (423,35 руб.) | 1,56 156 / 100 | 472,51 269,57 | 5,76 1,81 | 737.12 | 420.53 | 8,99 2,82 | 31.2 | 48.67
12 | ФССЦ-14.4.04.02-0002 Приказ Минстроя России от 26.12.2019 №876/пр | Эмаль акриловая для бетонных полов, износостойкая (без запаха, для работы внутри помещений) (кг) | 20,592 0,020592*1000 | 14.1 |  | 290.35
Итого по разделу 1 Ремонт пола | [5 empty] | 51887 |  |  |  | 106.1429
Раздел 2. Ремонт стен и потолка
13 | ФЕР46-04-006-01 Приказ Минстроя России от 26.12.2019 №876/пр | Разборка деревянных перегородок: оштукатуренных щитовых и дощатых однослойных (100 м2) НР (45,85 руб.): 110%*0.9 * 0,7 от ФОТ (66,16 руб.) СП (35,43 руб.): 70%*0.85 * 0,9 от ФОТ (66,16 руб.) | 0,156 15,6 / 100 | 555,66 324,02 | 231,64 100,04 | 86.69 | 50.55 | 36,14 15,61 | 42.86 | 6.69
14 | ФЕР08-02-002-05 Приказ Минстроя России от 26.12.2019 №876/пр | Кладка перегородок из кирпича: неармированных толщиной в 1/2 кирпича при высоте этажа до 4 м (100 м2) НР (56,91 руб.): 122%*0.9 * 0,7 от ФОТ (74,04 руб.) СП (45,31 руб.): 80%*0.85 * 0,9 от ФОТ (74,04 руб.) | 0,05893 ((1,81*2,15-0,9*2,1)+1,81*2,15) / 100 | 1418,63 1032,13 | 355,1 55,49 | 97.96 | 69.95 | 26,16 4,09 | 121 | 8.2
15 | ФССЦ-04.3.01.12-0005 Приказ Минстроя России от 26.12.2019 №876/пр | Раствор кладочный, цементно-известковый, М100 (м3) | 0,135539 | 529.41 |  | 71.76
16 | ФССЦ-06.1.01.05-0035 Приказ Минстроя России от 26.12.2019 №876/пр | Кирпич керамический одинарный, марка 100, размер 250х120х65 мм (1000 шт) | 0,29465 | 1752.6 |  | 516.4
17 | ФЕР06-03-004-09 Приказ Минстроя России от 30.06.2020 №352/пр | Установка закладных деталей весом: до 4 кг (т) НР (30,07 руб.): 105%*0.9 * 0,7 от ФОТ (45,46 руб.) СП (22,6 руб.): 65%*0.85 * 0,9 от ФОТ (45,46 руб.) | 0,02196 3,05*1,2*2*3/1000 | 1824,5 1795,86 | 28,64 4,09 | 46.14 | 45.35 | 0,79 0,11 | 198 | 5
18 | ФССЦ-08.3.08.02-0022 Приказ Минстроя России от 26.12.2019 №876/пр | Уголок горячекатаный, размер 50х50 мм (т) | 0,02196 | 5763 |  | 126.56
19 | ФЕР46-02-009-02 Приказ Минстроя России от 26.12.2019 №876/пр | Отбивка штукатурки с поверхностей: стен и потолков кирпичных (100 м2) НР (20,97 руб.): 110%*0.9 * 0,7 от ФОТ (30,26 руб.) СП (16,2 руб.): 70%*0.85 * 0,9 от ФОТ (30,26 руб.) | 0,17 17 / 100 | 178 178 |  | 30.26 | 30.26 |  | 22.82 | 3.88
20 | ФЕРр61-32-1 Приказ Минстроя России от 26.12.2019 №876/пр | Выравнивание разрушенных мест раствором с добавлением полимерной добавки при толщине намета до 10 мм (100 м2) НР (46,92 руб.): 79%*0,7 от ФОТ (84,85 руб.) СП (38,18 руб.): 50%*0,9 от ФОТ (84,85 руб.) | 0,17 17 / 100 | 742,81 479,76 | 110,18 19,37 | 126.28 | 81.56 | 18,73 3,29 | 57.25 | 9.73
21 | ФССЦ-03.2.01.01-0001 Приказ Минстроя России от 26.12.2019 №876/пр | Портландцемент общестроительного назначения бездобавочный М400 Д0 (ЦЕМ I 32,5Н) (т) | 0,12138 | 412 |  | 50.01
22 | ФЕР15-04-006-04 Приказ Минстроя России от 26.12.2019 №876/пр | Покрытие поверхностей грунтовкой глубокого проникновения: за 2 раза стен (100 м2) НР (416,96 руб.): 105%*0.9 * 0,7 от ФОТ (630,32 руб.) СП (265,21 руб.): 55%*0.85 * 0,9 от ФОТ (630,32 руб.) | 3,4822 ((((1,76+1,47)+(4,2+6,17)+(2,44+1,84)+(4,2+5,52)+(1,84+3,22)+(1,13+1,84)+(1+1,84)+(2,65+3,1)+(1,72+1,37))*2+(4,38+4,2+3,1+3,1+6+3)+((6+4,07)+(2,9+3,98)+(2,9+1,7))*2+(6+1,7+1,7+4+3+5))*2,2-8*1,2*2,1-2*1*1-20*0,8*2) / 100 | 158,98 157 | 1,62 0,37 | 637.01 | 628.71 | 7,05 1,61 | 16.32 | 65.35
23 | ФССЦ-14.4.01.02-0012 Приказ Минстроя России от 26.12.2019 №876/пр | Грунтовка укрепляющая, глубокого проникновения, быстросохнущая, паропроницаемая (кг) | 69,644 0,069644*1000 | 13.08 |  | 910.94
24 | ФЕРр62-16-1 Приказ Минстроя России от 09.02.2021 №51/пр. | Окрашивание водоэмульсионными составами поверхностей стен, ранее окрашенных: известковой или клеевой краской с расчисткой старой краски более 35% (100 м2) НР (255,32 руб.): 80%*0,7 от ФОТ (455,92 руб.) СП (205,16 руб.): 50%*0,9 от ФОТ (455,92 руб.) | 3,072 ((((1,76+1,47)+(4,2+6,17)+(2,44+1,84)+(4,2+5,52)+(1,84+3,22)+(2,65+3,1)+(1,72+1,37))*2+(4,38+4,2+3,1+3,1+6+3)+((6+4,07)+(2,9+3,98))*2+(6+1,7+1,7+4+3+5))*2,2-8*1,2*2,1-2*1*1-17*0,8*2) / 100 | 316,4 146,36 | 7,07 2,05 | 971.98 | 449.62 | 21,72 6,30 | 16.94 | 52.04
25 | ФССЦ-14.3.02.01-0223 Приказ Минстроя России от 26.12.2019 №876/пр | Краска водоэмульсионная для внутренних работ (т) | 0,193536 | 19973.67 |  | 3865.62
26 | ФЕР15-04-006-02 Приказ Минстроя России от 26.12.2019 №876/пр | Покрытие поверхностей грунтовкой глубокого проникновения: за 2 раза потолков (100 м2) НР (252,1 руб.): 105%*0.9 * 0,7 от ФОТ (381,11 руб.) СП (160,35 руб.): 55%*0.85 * 0,9 от ФОТ (381,11 руб.) | 1,716 (156*1,1) / 100 | 195,23 192,59 | 2,28 0,49 | 385.57 | 380.06 | 4,89 1,05 | 20.02 | 39.51
27 | ФССЦ-14.4.01.02-0012 Приказ Минстроя России от 26.12.2019 №876/пр | Грунтовка укрепляющая, глубокого проникновения, быстросохнущая, паропроницаемая (кг) | 34,32 0,03432*1000 | 13.08 |  | 448.91
28 | ФЕРр62-17-1 Приказ Минстроя России от 09.02.2021 №51/пр. | Окрашивание водоэмульсионными составами поверхностей потолков, ранее окрашенных: известковой или клеевой краской, с расчисткой старой краски более 35% (100 м2) НР (162,46 руб.): 80%*0,7 от ФОТ (290,11 руб.) СП (130,55 руб.): 50%*0,9 от ФОТ (290,11 руб.) | 1,6192 ((156-8,8)*1,1) / 100 | 348,88 177,12 | 7,07 2,05 | 564.91 | 286.79 | 11,45 3,32 | 20.5 | 33.19
29 | ФССЦ-14.3.02.01-0223 Приказ Минстроя России от 26.12.2019 №876/пр | Краска водоэмульсионная для внутренних работ (т) | 0,10201 | 19973.67 |  | 2037.51
30 | ФЕРр62-2-3 Приказ Минстроя России от 09.02.2021 №51/пр. | Простая масляная окраска ранее окрашенных стен: с подготовкой и расчисткой старой краски до 35% (100 м2) НР (55,69 руб.): 80%*0,7 от ФОТ (99,45 руб.) СП (44,75 руб.): 50%*0,9 от ФОТ (99,45 руб.) | 0,39084 (((2,9+1,7)*2*2,2-0,8*2,1)+((1,13+1,84)*2*2,2-0,8*2,1)+((1+1,84)*2*2,2-2*0,8*2,1)) / 100 | 391,02 252,29 | 7,73 2,16 | 152.83 | 98.61 | 3,02 0,84 | 29.2 | 11.41
31 | ФССЦ-14.3.02.05-0106 Приказ Минстроя России от 26.12.2019 №876/пр | Краска силикатная (л) | 5,019263 6,527*0,769 | 65.59 |  | 329.21
32 | ФЕРр62-3-4 Приказ Минстроя России от 09.02.2021 №51/пр. | Простая масляная окраска ранее окрашенных потолков: с подготовкой и расчисткой старой краски более 35% (100 м2) НР (29,98 руб.): 80%*0,7 от ФОТ (53,53 руб.) СП (24,09 руб.): 50%*0,9 от ФОТ (53,53 руб.) | 0,096 9,6 / 100 | 777,76 555,55 | 7,07 2,05 | 74.66 | 53.33 | 0,68 0,20 | 64.3 | 6.17
33 | ФССЦ-14.3.02.05-0106 Приказ Минстроя России от 26.12.2019 №876/пр | Краска силикатная (л) | 1,3842 1,8*0,769 | 65.59 |  | 90.79
Итого по разделу 2 Ремонт стен и потолка | [5 empty] | 157170 |  |  |  | 241.1785
Раздел 3. Двери
34 | ФЕРр56-9-4 Приказ Минстроя России от 26.12.2019 №876/пр | Демонтаж дверных коробок: в деревянных стенах каркасных и в перегородках (100 шт) НР (3,07 руб.): 82%*0,7 от ФОТ (5,35 руб.) СП (2,99 руб.): 62%*0,9 от ФОТ (5,35 руб.) | 0.01 | 535,16 535,16 |  | 5.35 | 5.35 |  | 67.4 | 0.67
35 | ФЕРр61-1-11 Приказ Минстроя России от 26.12.2019 №876/пр | Сплошное выравнивание внутренних поверхностей (однослойное оштукатуривание) из сухих растворных смесей толщиной до 10 мм для последующей окраски или оклейки обоями: оконных и дверных откосов плоских (100 м2) НР (33,2 руб.): 79%*0,7 от ФОТ (60,04 руб.) СП (27,02 руб.): 50%*0,9 от ФОТ (60,04 руб.) | 0,08 8 / 100 | 761,65 736,02 | 23,82 14,51 | 60.93 | 58.88 | 1,91 1,16 | 87 | 6.96
36 | ФССЦ-04.3.02.12-0009 Приказ Минстроя России от 26.12.2019 №876/пр | Смесь штукатурная цементно-известково-песчаная(марка М75-М100) (т) | 0,0988 | 1176.71 |  | 116.26
37 | ФЕР10-01-039-03 Приказ Минстроя России от 26.12.2019 №876/пр | Установка блоков в наружных и внутренних дверных проемах: в перегородках и деревянных нерубленых стенах, площадь проема до 3 м2 (100 м2) НР (54,48 руб.): 118%*0.9 * 0,7 от ФОТ (73,29 руб.) СП (35,32 руб.): 63%*0.85 * 0,9 от ФОТ (73,29 руб.) | 0,0588 (4*0,7*2,1) / 100 | 2467,65 1031,55 | 250,56 48,15 | 157.88 | 69.75 | 18,42 3,54 | 115 | 7.78
38 | ФССЦ-11.1.01.10-0003 Приказ Минстроя России от 26.12.2019 №876/пр | Наличники из древесины типа: Н-1, Н-2 размером 13х54 мм (м) | 31,752 | 3.93 |  | 124.79
39 | ФССЦ-11.2.02.02-0011 Приказ Минстроя России от 26.12.2019 №876/пр | Блок дверной деревянный однопольный ДН 21-9Щ, площадь 1,84 м2 (м2) | 5,88 4*0,7*2,1 | 239.56 |  | 1408.61
40 | ФССЦ-01.7.04.07-0003 Приказ Минстроя России от 26.12.2019 №876/пр | Скобяные изделия для блоков входных дверей в: помещение однопольных (компл) | 4 | 94.68 |  | 378.72
41 | ФЕР09-04-013-01 Приказ Минстроя России от 26.12.2019 №876/пр | Установка противопожарных дверей: однопольных глухих (м2) НР (52,7 руб.): 90%*0.9 * 0,7 от ФОТ (92,94 руб.) СП (60,43 руб.): 85%*0.85 * 0,9 от ФОТ (92,94 руб.) | 3,78 0,9*2,1*2 | 88,84 21,13 | 7,06 0,23 | 354.47 | 91.85 | 33,36 1,09 | 2.07 | 9
42 | ФССЦ-07.1.01.01-0019 Приказ Минстроя России от 26.12.2019 №876/пр | Дверь противопожарная металлическая: однопольная ДПМ-01/60, размером 900х2100 мм (шт) | 2 | 2679.27 |  | 5358.54
43 | ФЕР26-01-041-01 Приказ Минстроя России от 26.12.2019 №876/пр | Изоляция изделиями из пенопласта проема аварийного выхода (м3) НР (6,44 руб.): 100%*0.9 * 0,7 от ФОТ (10,23 руб.) СП (5,48 руб.): 70%*0.85 * 0,9 от ФОТ (10,23 руб.) | 0,049 0,1*0,7*0,7 | 460,7 177,34 | 37,5 3,94 | 24.34 | 9.99 | 2,3 0,24 | 18.17 | 1.02
44 | ФССЦ-12.2.05.06-0039 Приказ Минстроя России от 26.12.2019 №876/пр | Плиты теплоизоляционные из пенопласта полистирольного ППС-50 (м3) | 0.04802 | 1616.54 |  | 77.63
Итого по разделу 3 Двери | [5 empty] | 57592 |  |  |  | 25.4325
Раздел 4. Водоснабжение и канализация
45 | ФЕРр65-12-1 Приказ Минстроя России от 09.02.2021 №51/пр. | Демонтаж баков емкостью: до 0,9 м3 (100 шт) НР (17,81 руб.): 74%*0,7 от ФОТ (34,38 руб.) СП (15,47 руб.): 50%*0,9 от ФОТ (34,38 руб.) | 0.02 | 1781,05 1701,99 | 79,06 17,07 | 35.62 | 34.04 | 1,58 0,34 | 199.53 | 3.99
46 | ФЕРр65-4-2 Приказ Минстроя России от 09.02.2021 №51/пр. | Демонтаж: унитазов и писсуаров (100 шт) НР (5,68 руб.): 74%*0,7 от ФОТ (10,97 руб.) СП (4,94 руб.): 50%*0,9 от ФОТ (10,97 руб.) | 0.02 | 553,63 544,56 | 9,07 3,92 | 11.07 | 10.89 | 0,18 0,08 | 63.84 | 1.28
47 | ФЕРр57-10-3 Приказ Минстроя России от 09.02.2021 №51/пр. | Разборка бетонного пола с восстановлением (для демонтажа задвижки) (100 мест) НР (11,87 руб.): 80%*0,7 от ФОТ (21,19 руб.) СП (12,97 руб.): 68%*0,9 от ФОТ (21,19 руб.) | 0.02 | 1147,93 1059,68 | 69.47 | 22.96 | 21.19 | 1.39 | 124.23 | 2.48
48 | ФССЦ-04.3.01.09-0001 Приказ Минстроя России от 26.12.2019 №876/пр | Раствор готовый кладочный тяжелый цементный (м3) | 0.03 | 424.88 |  | 12.75
49 | ФЕРр65-2-2 Приказ Минстроя России от 26.12.2019 №876/пр | Разборка трубопроводов из чугунных канализационных труб диаметром: 100 мм (100 м) НР (11,28 руб.): 74%*0,7 от ФОТ (21,78 руб.) СП (9,8 руб.): 50%*0,9 от ФОТ (21,78 руб.) | 0,03 3 / 100 | 731,64 721,64 | 10 4,32 | 21.95 | 21.65 | 0,3 0,13 | 85.3 | 2.56
50 | ФЕРр66-26-2 Приказ Минстроя России от 26.12.2019 №876/пр | Демонтаж задвижек диаметром: до 100 мм (шт) НР (5,7 руб.): 74%*0,7 от ФОТ (11,01 руб.) СП (4,95 руб.): 50%*0,9 от ФОТ (11,01 руб.) | 1 | 16,42 9,85 | 6,57 1,16 | 16.42 | 9.85 | 6,57 1,16 | 1.14 | 1.14
51 | ФЕР16-04-004-01 Приказ Минстроя России от 26.12.2019 №876/пр | Прокладка внутренних трубопроводов канализации из полипропиленовых труб диаметром: 50 мм (100 м) 599,39 = 599,39 + 99,8 x 10,38 НР (15,71 руб.): 128%*0.9 * 0,7 от ФОТ (19,48 руб.) СП (12,37 руб.): 83%*0.85 * 0,9 от ФОТ (19,48 руб.) | 0,03 3 / 100 | 599,39 563,25 | 8,98 1,27 | 51.66 | 19.43 | 0,34 0,05 | 59.92 | 2.07
52 | ФЕР16-04-004-02 Приказ Минстроя России от 26.12.2019 №876/пр | Прокладка внутренних трубопроводов канализации из полипропиленовых труб диаметром: 110 мм (100 м) 624,33 = 624,33 + 99,8 x 43,52 НР (14,78 руб.): 128%*0.9 * 0,7 от ФОТ (18,33 руб.) СП (11,64 руб.): 83%*0.85 * 0,9 от ФОТ (18,33 руб.) | 0,03 3 / 100 | 624,33 524,8 | 41,24 5,87 | 151.71 | 18.11 | 1,55 0,22 | 55.83 | 1.93
53 | ФССЦ-18.1.04.07-0031 Приказ Минстроя России от 26.12.2019 №876/пр | Клапаны обратные для наружной канализации диаметром 110 мм (шт) | 2 | 415.16 |  | 830.32
54 | ФССЦ-23.1.02.07-0001 Приказ Минстроя России от 26.12.2019 №876/пр | Крепления для трубопроводов оцинкованные: кронштейны, планки, хомуты (кг) | 0.2 | 17.21 |  | 3.44
55 | ФЕРр65-9-1 Приказ Минстроя России от 26.12.2019 №876/пр | Смена внутренних трубопроводов из стальных труб диаметром: до 15 мм (100 м) НР (81,52 руб.): 103%*0,7 от ФОТ (113,06 руб.) СП (61,05 руб.): 60%*0,9 от ФОТ (113,06 руб.) | 0.15 | 851,09 748,44 | 61,14 5,28 | 127.67 | 112.27 | 9,17 0,79 | 77.8 | 11.67
56 | ФССЦ-18.2.07.01-0004 Приказ Минстроя России от 26.12.2019 №876/пр | Узлы укрупненные монтажные (трубопроводы) из стальных водогазопроводных : оцинкованных труб с гильзами для водоснабжения диаметром 15 мм (м) | 15 | 28.25 |  | 423.75
57 | ФССЦ-23.1.02.07-0001 Приказ Минстроя России от 26.12.2019 №876/пр | Крепления для трубопроводов оцинкованные: кронштейны, планки, хомуты (кг) | 0.2 | 17.21 |  | 3.44
58 | ФССЦ-18.1.09.08-0002 Приказ Минстроя России от 26.12.2019 №876/пр | Кран шаровой латунный, номинальный диаметр 15 мм (1/2"), присоединение муфтовое ВР-ВР (шт) | 10 | 53.81 |  | 538.1
59 | ФЕР16-06-005-01 Приказ Минстроя России от 26.12.2019 №876/пр | Установка счетчиков (водомеров) диаметром: до 40 мм (шт) НР (7,39 руб.): 128%*0.9 * 0,7 от ФОТ (9,16 руб.) СП (5,82 руб.): 83%*0.85 * 0,9 от ФОТ (9,16 руб.) | 2 | 5,35 3,85 | 0,66 0,12 | 12.19 | 8.86 | 1,65 0,30 | 0.41 | 0.94
60 О | ФССЦ-65.1.01.01-0001 Приказ Минстроя России от 26.12.2019 №876/пр | Счетчики (водомеры) крыльчатые диаметром: 15 мм (шт) | 2 | 126.44 |  | 252.88
61 | ФЕР13-03-002-04 Приказ Минстроя России от 26.12.2019 №876/пр | Огрунтовка металлических поверхностей за один раз: грунтовкой ГФ-021 (100 м2) НР (0,37 руб.): 90%*0.9 * 0,7 от ФОТ (0,65 руб.) СП (0,35 руб.): 70%*0.85 * 0,9 от ФОТ (0,65 руб.) | 0,01 1 / 100 | 217,81 56,55 | 9,22 0,22 | 2.29 | 0.65 | 0.12 | 5.31 | 0.06
62 | ФЕР13-03-004-26 Приказ Минстроя России от 26.12.2019 №876/пр | Окраска металлических огрунтованных поверхностей: эмалью ПФ-115 (100 м2) НР (0,12 руб.): 90%*0.9 * 0,7 от ФОТ (0,22 руб.) СП (0,12 руб.): 70%*0.85 * 0,9 от ФОТ (0,22 руб.) | 0,01 | 163,49 19,32 | 6,01 0,22 | 1.68 | 0.22 | 0.08 | 2.13 | 0.02
63 | ФЕР17-01-001-13 Приказ Минстроя России от 26.12.2019 №876/пр | Установка умывальников одиночных: с подводкой холодной воды (10 компл) НР (27,39 руб.): 128%*0.9 * 0,7 от ФОТ (33,96 руб.) СП (21,56 руб.): 83%*0.85 * 0,9 от ФОТ (33,96 руб.) | 0.2 | 268,28 143,34 | 16,54 3,96 | 58.79 | 32.97 | 4,14 0,99 | 14.9 | 3.43
64 | ФССЦ-18.2.01.05-0102 Приказ Минстроя России от 26.12.2019 №876/пр | Умывальники полуфарфоровые и фарфоровые с смесителем с верхней камерой смешивания, кронштейнами, сифоном бутылочным латунным и выпуском,: овальные с выступающими установочными поверхностями без спинки размером 550х420х150 мм (компл) | 2 | 281.63 |  | 563.26
65 | ФССЦ-18.2.06.08-0013 Приказ Минстроя России от 26.12.2019 №876/пр | Подводка гибкая армированная резиновая: 500 мм (10 шт) | 0.2 | 204.5 |  | 40.9
66 | ФЕР17-01-003-01 Приказ Минстроя России от 26.12.2019 №876/пр | Установка унитазов: с бачком непосредственно присоединенным (10 компл) НР (40,94 руб.): 128%*0.9 * 0,7 от ФОТ (50,77 руб.) СП (32,24 руб.): 83%*0.85 * 0,9 от ФОТ (50,77 руб.) | 0.2 | 530,28 211,12 | 35,63 8,84 | 114.18 | 48.56 | 8,91 2,21 | 22.2 | 5.11
67 | ФССЦ-18.2.01.06-0001 Приказ Минстроя России от 26.12.2019 №876/пр | Унитаз-компакт «Комфорт» (компл) | 2 | 318 |  | 636
68 | ФССЦ-18.2.06.08-0013 Приказ Минстроя России от 26.12.2019 №876/пр | Подводка гибкая армированная резиновая: 500 мм (10 шт) | 0.2 | 204.5 |  | 40.9
69 | ФССЦ-18.5.02.01-0011 Приказ Минстроя России от 26.12.2019 №876/пр | Бак из полиэтилена, полезный объем 205 л (шт) | 3 | 404.36 |  | 1213.08
70 | ФССЦ-18.2.06.08-0016 Приказ Минстроя России от 26.12.2019 №876/пр | Подводка гибкая армированная резиновая, диаметр 15 мм, длина 1000 мм (10 шт) | 0.2 | 160.2 |  | 32.04
Итого по разделу 4 Водоснабжение и канализация | [5 empty] | 45974 |  |  |  | 36.6759
Раздел 5. Отопление
71 | ФЕРр65-9-3 Приказ Минстроя России от 26.12.2019 №876/пр | Смена внутренних трубопроводов из стальных труб диаметром: до 25 мм (100 м) НР (39,7 руб.): 103%*0,7 от ФОТ (55,06 руб.) СП (29,73 руб.): 60%*0,9 от ФОТ (55,06 руб.) | 0.06 | 1014,91 912,26 | 61,14 5,28 | 60.9 | 54.74 | 3,67 0,32 | 94.83 | 5.69
72 | ФССЦ-18.5.13.01-0002 Приказ Минстроя России от 26.12.2019 №876/пр | Узлы укрупненные монтажные (трубопроводы) из стальных водогазопроводных неоцинкованных труб с гильзами для систем отопления диаметром 20 мм (м) | 6 | 23.39 |  | 140.34
73 | ФССЦ-23.1.02.07-0001 Приказ Минстроя России от 26.12.2019 №876/пр | Крепления для трубопроводов оцинкованные: кронштейны, планки, хомуты (кг) | 0.2 | 17.21 |  | 3.44
74 | ФССЦ-18.1.09.08-0003 Приказ Минстроя России от 26.12.2019 №876/пр | Кран шаровой латунный, номинальный диаметр 20 мм (3/4"), присоединение муфтовое ВР-ВР (шт) | 6 | 79.1 |  | 474.6
75 | ФЕРр62-32-2 Приказ Минстроя России от 26.12.2019 №876/пр | Окраска масляными составами ранее окрашенных поверхностей труб: стальных за 2 раза (100 м2) НР (31,23 руб.): 80%*0,7 от ФОТ (55,76 руб.) СП (25,09 руб.): 50%*0,9 от ФОТ (55,76 руб.) | 0.093 | 751,17 599,47 | 0,66 0,12 | 69.86 | 55.75 | 0,06 0,01 | 74.1 | 6.89
76 | ФССЦ-14.4.04.08-0003 Приказ Минстроя России от 26.12.2019 №876/пр | Эмаль ПФ-115 (т) | 0,001497 | 14312.87 |  | 21.43
Итого по разделу 5 Отопление | [5 empty] | 9163 |  |  |  | 12.5811
Раздел 6. Воздуховоды и вентиляцонное оборудование
77 | ФЕРр65-30-6 Приказ Минстроя России от 26.12.2019 №876/пр | Разборка воздуховодов из листовой стали толщиной: 1-2 мм диаметром/периметром до 165 мм /540 мм (100 м2) НР (39,12 руб.): 74%*0,7 от ФОТ (75,52 руб.) СП (33,98 руб.): 50%*0,9 от ФОТ (75,52 руб.) | 0.18 | 432,89 409,44 | 23,45 10,13 | 77.92 | 73.7 | 4,22 1,82 | 48 | 8.64
78 | ФЕР20-01-001-01 Приказ Минстроя России от 26.12.2019 №876/пр | Прокладка воздуховодов из листовой, оцинкованной стали и алюминия класса Н (нормальные) толщиной: 0,5 мм, диаметром до 200 мм (100 м2) НР (227,36 руб.): 128%*0.9 * 0,7 от ФОТ (281,95 руб.) СП (179,02 руб.): 83%*0.85 * 0,9 от ФОТ (281,95 руб.) | 0,18 18 / 100 | 1898,04 1345,96 | 117,43 14,83 | 383.27 | 278.61 | 26,42 3,34 | 154 | 31.88
79 | ФССЦ-19.1.01.02-0001 Приказ Минстроя России от 26.12.2019 №876/пр | Воздуховоды из листовой стали толщиной: 0,5 мм, диаметром до 200 мм (м2) | 18 | 76.99 |  | 1385.82
80 | ФЕР20-02-001-08 Приказ Минстроя России от 26.12.2019 №876/пр | Установка воздухораспределителей, предназначенных для подачи воздуха: в верхнюю зону, массой до 10 кг (шт) НР (120,14 руб.): 128%*0.9 * 0,7 от ФОТ (148,98 руб.) СП (94,59 руб.): 83%*0.85 * 0,9 от ФОТ (148,98 руб.) | 8 | 43,77 11,78 | 27,69 4,06 | 419.68 | 108.38 | 276,9 40,60 | 1.33 | 12.24
81 | ФССЦ-19.1.05.03-1010 Приказ Минстроя России от 26.12.2019 №876/пр | Диффузоры потолочные металлические приточные, диаметр 160 мм (шт) | 8 | 70.71 |  | 565.68
82 | ФЕР46-03-009-02 Приказ Минстроя России от 26.12.2019 №876/пр | Пробивка в кирпичных стенах гнезд размером: до 260х260 мм (100 шт) НР (13,56 руб.): 110%*0.9 * 0,7 от ФОТ (19,57 руб.) СП (10,48 руб.): 70%*0.85 * 0,9 от ФОТ (19,57 руб.) | 0,04 4 / 100 | 1310,39 489,29 | 821.1 | 52.41 | 19.57 | 32.84 | 53.3 | 2.13
83 | ФЕР46-03-017-05 Приказ Минстроя России от 26.12.2019 №876/пр | Заделка отверстий, гнезд и борозд: в стенах и перегородках бетонных площадью до 0,1 м2 (м3) НР (42,49 руб.): 110%*0.9 * 0,7 от ФОТ (61,31 руб.) СП (32,83 руб.): 70%*0.85 * 0,9 от ФОТ (61,31 руб.) | 0.1 | 1227,39 608,53 | 26,64 4,64 | 122.73 | 60.85 | 2,66 0,46 | 75.22 | 7.52
84 | ФССЦ-04.1.02.05-0003 Приказ Минстроя России от 26.12.2019 №876/пр | Смеси бетонные тяжелого бетона (БСТ), класс В7,5 (М100) (м3) | 0,104 | 560 |  | 58.24
85 | ФЕР20-02-005-01 Приказ Минстроя России от 26.12.2019 №876/пр | Установка заслонок воздушных и клапанов воздушных с ручным приводом: диаметром до 250 мм (шт) НР (35,76 руб.): 128%*0.9 * 0,7 от ФОТ (44,35 руб.) СП (28,16 руб.): 83%*0.85 * 0,9 от ФОТ (44,35 руб.) | 4 | 25,75 9,51 | 1,5 0,12 | 110.21 | 43.75 | 7,5 0,60 | 1.06 | 4.88
86 | ФССЦ-19.3.01.02-0043 Приказ Минстроя России от 26.12.2019 №876/пр | Заслонки воздушные унифицированные ручного управления, диаметр 160 мм (шт) | 4 | 243.27 |  | 973.08
87 | ФЕР20-03-002-01 Приказ Минстроя России от 26.12.2019 №876/пр | Установка вентиляторов осевых массой: до 0,025 т (шт) НР (66,33 руб.): 128%*0.9 * 0,7 от ФОТ (82,25 руб.) СП (52,22 руб.): 83%*0.85 * 0,9 от ФОТ (82,25 руб.) | 2 | 43,76 35,11 | 6,62 0,6 | 101.36 | 80.75 | 16,55 1,50 | 3.65 | 8.4
88 О | ФССЦ-64.1.02.01-0071 Приказ Минстроя России от 26.12.2019 №876/пр | Вентиляторы канальные: ВК-100Б, мощностью 0,08 кВт (компл) | 2 | 433.16 |  | 866.32
Итого по разделу 6 Воздуховоды и вентиляцонное оборудование | [5 empty] | 63657 |  |  |  | 75.679
Раздел 7. Электроснабжение
89 | ФЕРр67-3-1 Приказ Минстроя России от 26.12.2019 №876/пр | Демонтаж кабеля (100 м) НР (35,85 руб.): 85%*0,7 от ФОТ (60,26 руб.) СП (35,25 руб.): 65%*0,9 от ФОТ (60,26 руб.) | 0,8 80 / 100 | 75,5 75,19 | 0,31 0,14 | 60.4 | 60.15 | 0,25 0,11 | 9.64 | 7.71
90 | ФЕРр67-4-1 Приказ Минстроя России от 26.12.2019 №876/пр | Демонтаж: выключателей, розеток (100 шт) НР (3,8 руб.): 85%*0,7 от ФОТ (6,38 руб.) СП (3,73 руб.): 65%*0,9 от ФОТ (6,38 руб.) | 0.14 | 45,55 45,55 |  | 6.38 | 6.38 |  | 5.84 | 0.82
91 | ФЕРр67-4-3 Приказ Минстроя России от 26.12.2019 №876/пр | Демонтаж: светильников с лампами накаливания (100 шт) НР (1,77 руб.): 85%*0,7 от ФОТ (2,98 руб.) СП (1,74 руб.): 65%*0,9 от ФОТ (2,98 руб.) | 0.06 | 50,24 49,3 | 0,94 0,41 | 3.02 | 2.96 | 0,06 0,02 | 6.32 | 0.38
92 | ФЕРм08-03-599-12 Приказ Минстроя России от 26.12.2019 №876/пр | Демонтаж щитков, рубильников (шт) НР (22,12 руб.): 95%*0,7 от ФОТ (33,27 руб.) СП (19,46 руб.): 65%*0,9 от ФОТ (33,27 руб.) | 4 | 79,02 27,08 | 5,09 0,64 | 38.61 | 32.5 | 6,11 0,77 | 2.73 | 3.28
93 | ФЕРм08-03-599-12 Приказ Минстроя России от 26.12.2019 №876/пр | Щитки осветительные, устанавливаемые на стене: болтами на конструкции, масса щитка до 6 кг (шт) НР (18,43 руб.): 95%*0,7 от ФОТ (27,72 руб.) СП (16,22 руб.): 65%*0,9 от ФОТ (27,72 руб.) | 1 | 79,02 27,08 | 5,09 0,64 | 79.02 | 27.08 | 5,09 0,64 | 2.73 | 2.73
94 О | ФССЦ-62.1.02.15-0021 Приказ Минстроя России от 26.12.2019 №876/пр | Щитки учета электрической энергии: ЩУ-1 (шт) | 1 | 297.09 |  | 297.09
95 | ФЕРм08-03-575-01 Приказ Минстроя России от 26.12.2019 №876/пр | Прибор или аппарат (шт) НР (27,19 руб.): 95%*0,7 от ФОТ (40,88 руб.) СП (23,91 руб.): 65%*0,9 от ФОТ (40,88 руб.) | 4 | 10,6 10,22 |  | 42.4 | 40.88 |  | 1.03 | 4.12
96 О | ФССЦ-62.1.01.09-0006 Приказ Минстроя России от 26.12.2019 №876/пр | Выключатели автоматические: «IEK» ВА47-29 1Р 25А, характеристика С (шт) | 1 | 9.87 |  | 9.87
97 О | ФССЦ-62.1.01.09-0005 Приказ Минстроя России от 26.12.2019 №876/пр | Выключатели автоматические: ВА47-29 1Р 16А, характеристика С (шт) | 3 | 9.87 |  | 29.61
98 | ФЕРм08-03-600-01 Приказ Минстроя России от 26.12.2019 №876/пр | Счетчики, устанавливаемые на готовом основании: однофазные (шт) НР (2,02 руб.): 95%*0,7 от ФОТ (3,04 руб.) СП (1,78 руб.): 65%*0,9 от ФОТ (3,04 руб.) | 1 | 5,02 2,78 | 1,81 0,26 | 5.02 | 2.78 | 1,81 0,26 | 0.28 | 0.28
99 О | ФССЦ-62.5.01.04-0014 Приказ Минстроя России от 26.12.2019 №876/пр | Счетчик электрической энергии электронный,: однофазный (однотарифный) (шт) | 1 | 85.54 |  | 85.54
100 | ФЕРм08-02-409-01 Приказ Минстроя России от 26.12.2019 №876/пр | Труба винипластовая по установленным конструкциям, по стенам и колоннам с креплением скобами, диаметр: до 25 мм (100 м) НР (144,63 руб.): 95%*0,7 от ФОТ (217,49 руб.) СП (127,23 руб.): 65%*0,9 от ФОТ (217,49 руб.) | 1,2 120 / 100 | 231,67 178,98 | 33,8 2,26 | 278.01 | 214.78 | 40,56 2,71 | 19.04 | 22.85
101 | ФССЦ-20.2.12.03-0012 Приказ Минстроя России от 26.12.2019 №876/пр | Трубы гибкие гофрированные из ПВХ диаметром: 25 мм (м) | 120 | 2.17 |  | 260.4
102 | ФЕРм08-02-412-02 Приказ Минстроя России от 26.12.2019 №876/пр | Затягивание провода в проложенные трубы и металлические рукава первого одножильного или многожильного в общей оплетке, суммарное сечение: до 6 мм2 (100 м) НР (40,83 руб.): 95%*0,7 от ФОТ (61,4 руб.) СП (35,92 руб.): 65%*0,9 от ФОТ (61,4 руб.) | 1,2 120 / 100 | 68,77 50,67 | 3,62 0,5 | 82.52 | 60.8 | 4,34 0,60 | 5.39 | 6.47
103 | ФССЦ-21.1.06.09-0099 Приказ Минстроя России от 26.12.2019 №876/пр | Кабель силовой с медными жилами с поливинилхлоридной изоляцией и оболочкой, не распространяющий горение марки: ВВГнг, напряжением 0,66 кВ, с числом жил - 3 и сечением 1,5 мм2 (1000 м) | 0.1 | 3036.7 |  | 303.67
104 | ФССЦ-21.1.06.09-0100 Приказ Минстроя России от 26.12.2019 №876/пр | Кабель силовой с медными жилами с поливинилхлоридной изоляцией и оболочкой, не распространяющий горение марки: ВВГнг, напряжением 0,66 кВ, с числом жил - 3 и сечением 2,5 мм2 (1000 м) | 0.02 | 4814.02 |  | 96.28
105 | ФССЦ-20.5.02.04-0001 Приказ Минстроя России от 26.12.2019 №876/пр | Коробка ответвительная размером 100х100х50 мм (шт) | 5 | 20.7 |  | 103.5
106 | ФЕРм08-03-591-08 Приказ Минстроя России от 26.12.2019 №876/пр | Розетка штепсельная: неутопленного типа при открытой проводке (100 шт) НР (4,57 руб.): 95%*0,7 от ФОТ (6,87 руб.) СП (4,02 руб.): 65%*0,9 от ФОТ (6,87 руб.) | 0.02 | 454,03 342,84 | 4,77 0,64 | 9.09 | 6.86 | 0,1 0,01 | 34.56 | 0.69
107 | ФССЦ-20.4.03.05-0003 Приказ Минстроя России от 26.12.2019 №876/пр | Розетка открытой проводки двухгнездная с заземлением (100 шт) | 0,02 2 / 100 | 2202 |  | 44.04
108 | ФЕРм08-03-591-01 Приказ Минстроя России от 26.12.2019 №876/пр | Выключатель: одноклавишный неутопленного типа при открытой проводке (100 шт) НР (27,15 руб.): 95%*0,7 от ФОТ (40,83 руб.) СП (23,89 руб.): 65%*0,9 от ФОТ (40,83 руб.) | 0.13 | 424,07 313,47 | 4,77 0,64 | 55.13 | 40.75 | 0,62 0,08 | 31.6 | 4.11
109 | ФССЦ-20.4.01.01-0031 Приказ Минстроя России от 26.12.2019 №876/пр | Выключатель одноклавишный для открытой проводки (10 шт) | 1,3 13 / 10 | 68 |  | 88.4
110 | ФЕРм08-03-593-06 Приказ Минстроя России от 26.12.2019 №876/пр | Светильник потолочный или настенный с креплением винтами или болтами для помещений: с нормальными условиями среды, одноламповый (100 шт) НР (86,51 руб.): 95%*0,7 от ФОТ (130,09 руб.) СП (76,1 руб.): 65%*0,9 от ФОТ (130,09 руб.) | 0,18 18 / 100 | 1373,83 700,75 | 158,72 21,97 | 247.29 | 126.14 | 28,57 3,95 | 70.64 | 12.72
111 | ФССЦ-20.3.03.03-0105 Приказ Минстроя России от 26.12.2019 №876/пр | Светильники с лампами накаливания с решеткой (шт) | 18 | 47.73 |  | 859.14
Итого по разделу 7 Электроснабжение | [5 empty] | 46098 |  |  |  | 66.1452
Раздел 8. Оголовок
112 | ФЕР46-03-007-03 Приказ Минстроя России от 26.12.2019 №876/пр | Пробивка проемов в конструкциях: из кирпича (м3) НР (22,02 руб.): 110%*0.9 * 0,7 от ФОТ (31,78 руб.) СП (17,02 руб.): 70%*0.85 * 0,9 от ФОТ (31,78 руб.) | 0,288 0,6*0,8*2*0,3 | 242,08 110,33 | 131.75 | 69.72 | 31.78 | 37.94 | 12.3 | 3.54
113 | ФЕРр61-10-1 Приказ Минстроя России от 26.12.2019 №876/пр | Ремонт штукатурки гладких фасадов по камню и бетону с земли и лесов: цементно-известковым раствором площадью отдельных мест до 5 м2 толщиной слоя до 20 мм (100 м2) НР (76,53 руб.): 79%*0,7 от ФОТ (138,39 руб.) СП (62,28 руб.): 50%*0,9 от ФОТ (138,39 руб.) | 0,091 9,1 / 100 | 2662,22 1520,76 | 1.21 | 242.26 | 138.39 | 0.11 | 174 | 15.83
114 | ФЕР20-02-002-01 Приказ Минстроя России от 26.12.2019 №876/пр | Установка решеток жалюзийных площадью в свету: до 0,5 м2 (шт) НР (18,05 руб.): 128%*0.9 * 0,7 от ФОТ (22,38 руб.) СП (14,21 руб.): 83%*0.85 * 0,9 от ФОТ (22,38 руб.) | 2 | 15,17 9,6 | 1,47 0,12 | 33.96 | 22.08 | 3,68 0,30 | 1.07 | 2.46
115 | ФССЦ-08.3.12.04-0001 Приказ Минстроя России от 26.12.2019 №876/пр | Прокат просечно-вытяжной, горячекатаный, марка стали С235, ширина 500 мм, толщина 4 мм (т) | 0.02 | 9039.08 |  | 180.78
116 | ФЕРр62-22-7 Приказ Минстроя России от 09.02.2021 №51/пр. | Улучшенная масляная окраска ранее окрашенных фасадов с расчисткой старой краски: более 35% с земли и лесов (100 м2) НР (28,16 руб.): 80%*0,7 от ФОТ (50,28 руб.) СП (22,63 руб.): 50%*0,9 от ФОТ (50,28 руб.) | 0,091 9,1 / 100 | 1021,53 550,21 | 133,61 2,32 | 92.96 | 50.07 | 12,16 0,21 | 62.1 | 5.65
117 | ФССЦ-14.4.02.04-0001 Приказ Минстроя России от 26.12.2019 №876/пр | Краска для наружных работ: бежевая, марки МА-015 (т) | 0,001201 | 14600 |  | 17.53
Итого по разделу 8 Оголовок | [5 empty] | 13700 |  |  |  | 27.4885
Раздел 9. Новый Раздел
118 | ФЕРр69-9-1 Приказ Минстроя России от 26.12.2019 №876/пр | Очистка помещений от строительного мусора (100 т) НР (111,63 руб.): 78%*0,7 от ФОТ (204,45 руб.) СП (92 руб.): 50%*0,9 от ФОТ (204,45 руб.) | 0,15 15 / 100 | 1363 1363 |  | 204.45 | 204.45 |  | 188 | 28.2
119 | ФССЦпг-01-01-01-041 Приказ Минстроя России от 26.12.2019 №876/пр | Погрузочные работы при автомобильных перевозках: мусора строительного с погрузкой вручную (1 т груза) НР 0%*0,7 от СП 0%*0,9 от | 15 | 42.98 | 42.98 | 644.7 |  | 644.7
120 | ФССЦпг-03-21-01-010 Приказ Минстроя России от 26.12.2019 №876/пр | Перевозка грузов автомобилями-самосвалами грузоподъемностью 10 т, работающих вне карьера, на расстояние: до 10 км I класс груза (1 т груза) НР 0%*0,7 от СП 0%*0,9 от | 15 | 11.42 | 11.42 | 171.3 |  | 171.3
Итого по разделу 9 Новый Раздел | [5 empty] | 15759 |  |  |  | 28.2
ИТОГИ ПО СМЕТЕ:
ВСЕГО по смете
Итого прямые затраты (справочно) | [5 empty] | 307870
Строительные работы | [5 empty] | 411737
Монтажные работы | [5 empty] | 40228
Оборудование | [5 empty] | 9032
Итого | [5 empty] | 460997
Итого ФОТ (справочно) | [5 empty] | 126368
Итого накладные расходы (справочно) | [5 empty] | 80796
Итого сметная прибыль (справочно) | [5 empty] | 63299
НДС при УСН (МАТ+(ЭМ-ЗПМ)+НР*0,1712+СП*0,15)*0,2 | [5 empty] | 40965.83
Итого | [5 empty] | 501962.83
Аукционнный коэфициент 0,9229972631760334617278316388764 | [5 empty] | -38652.51
ВСЕГО по смете | [5 empty] | 463310.32 |  |  |  | 619.5235
Составил: ___________________________
(должность, подпись, расшифровка)
Проверил: ___________________________
(должность, подпись, расшифровка)