## Альбом
Приложение № 3
к договору от «__» __________2021 г. № 2021.150142
СОГЛАСОВАНО: | [9 empty] | УТВЕРЖДАЮ:
Директор ООО «Технострой» | [9 empty] | Директор МУП «ЦМИ»
| / Б. А. Матюх | [11 empty] | / Э. В. Беляцкий
"_____" ________________ 2021 года | [12 empty] | "_____" ________________ 2021 года
Наименование редакции сметных нормативов |  |  | Изменения в сметные нормы, утвержденные приказами Минстроя России от 26 декабря № 2019 г. № 871/пр, 872/пр, 874/пр, 875/пр (в ред. приказов от 30.03.2020 № 171/пр, от 01.06.2020 295/пр, от 30.06.2020 № 353/пр, от 20.10.2020 № 635/пр, от 09.02.2021 № 50/пр, от 24.05.2021 № 320/пр, от 24.06.2021 № 407/пр) | [10 empty] | Изменения в сметные нормы, утвержденные приказами Минстроя России от 26 декабря № 2019 г. № 871/пр, 872/пр, 874/пр, 875/пр (в ред. приказов от 30.03.2020 № 171/пр, от 01.06.2020 295/пр, от 30.06.2020 № 353/пр, от 20.10.2020 № 635/пр, от 09.02.2021 № 50/пр, от 24.05.2021 № 320/пр, от 24.06.2021 № 407/пр)
Наименование программного продукта |  |  | "ГРАНД-Смета 2021"
г. Новосибирск, ул. Сибиряков-Гвардейцев, 7
(наименование стройки)
муниципальное нежилое помещение
(наименование объекта капитального строительства)
ЛОКАЛЬНЫЙ СМЕТНЫЙ РАСЧЕТ (СМЕТА) №
опорный пункт | [14 empty] | Локальная смета (2)
(наименование конструктивного решения)
Составлен | базисно-индексным | методом
Основание
(проектная и (или) иная техническая документация)
Составлен(а) в текущем (базисном) уровне цен
Сметная стоимость |  | 821.69 | (-19,6) | тыс.руб.
в том числе:
| строительных работ | 692.71 | (59,57) | тыс.руб. |  | Средства на оплату труда рабочих |  |  |  |  | 197.56 | (6,85) | тыс.руб.
| монтажных работ | 73.08 | (8,06) | тыс.руб. |  | Нормативные затраты труда рабочих | [5 empty] | 759.77 | чел.час.
| оборудования | 3.59 | (0,66) | тыс.руб. |  | Нормативные затраты труда машинистов | [5 empty] | 24.12 | чел.час.
| прочих затрат | 0 | (0) | тыс.руб. |  | Расчетный измеритель конструктивного решения
№ п/п | Обоснование | Наименование работ и затрат |  |  | Единица измерения | Количество |  |  | Сметная стоимость в базисном уровне цен (в текущем уровне цен (гр. 8) для ресурсов, отсутствующих в СНБ), руб. |  |  | Индексы | Сметная стоимость в текущем уровне цен, руб.
[6 empty] | на единицу | коэффициенты | всего с учетом коэффициентов | на единицу | коэффициенты | всего
1 | 2 | 3 |  |  | 4 | 5 | 6 | 7 | 8 | 9 | 10 | 11 | 12
Раздел 1. Крыльцо | [15 empty] | Раздел 1. Крыльцо
1 | ФЕРр57-2-4 | Разборка ступеней |  |  | 4: 100 м2; 7: 0,0352 |  |  |  | Разборка ступеней
|  | Объем=(1,6*2,2) / 100 | [15 empty] | Объем=(1,6*2,2) / 100
| 1 | ОТ |  |  | 8: 948.54; 10: 33.39; 11: 28,82; 12: 962 | [5 empty] | ОТ
| 2 | ЭМ |  |  | 8: 1052.17; 10: 37.04 | [5 empty] | ЭМ
| 3 | в т.ч. ОТм |  |  | 8: 24.3; 10: 0.86; 11: 28,82; 12: 25 | [5 empty] | в т.ч. ОТм
|  | ЗТ |  |  | 4: чел.-ч; 5: 111,2; 7: 3,91424 | [6 empty] | ЗТ
|  | ЗТм |  |  | 4: чел.-ч; 5: 1,8; 7: 0,06336 | [6 empty] | ЗТм
|  | Итого по расценке |  |  | 8: 2000.71; 10: 70.43 | [7 empty] | Итого по расценке
|  | ФОТ |  |  | 10: 34.25; 12: 987 | [6 empty] | ФОТ
| Приказ Минстроя России № 812/пр от 21.12.2020 Прил. п.91 | НР Полы (ремонтно-строительные) |  |  | 4: %; 5: 89; 7: 89; 10: 30.48; 12: 878 | [6 empty] | НР Полы (ремонтно-строительные)
| Приказ Минстроя России № 774/пр от 11.12.2020 Прил. п.91 | СП Полы (ремонтно-строительные) |  |  | 4: %; 5: 49; 7: 49; 10: 16.78; 12: 484 | [6 empty] | СП Полы (ремонтно-строительные)
|  | Всего по позиции |  |  | 10: 117.69 | [8 empty] | Всего по позиции
2 | ФЕРр61-10-1 | Ремонт штукатурки гладких фасадов по камню и бетону с земли и лесов: цементно-известковым раствором площадью отдельных мест до 5 м2 толщиной слоя до 20 мм |  |  | 4: 100 м2; 7: 0,0387 |  |  |  | Ремонт штукатурки гладких фасадов по камню и бетону с земли и лесов: цементно-известковым раствором площадью отдельных мест до 5 м2 толщиной слоя до 20 мм
|  | Объем=((0,5+0,2+0,2)*(1,8+2,5)) / 100 | [15 empty] | Объем=((0,5+0,2+0,2)*(1,8+2,5)) / 100
| 1 | ОТ |  |  | 8: 1520.76; 10: 58.85; 11: 28,82; 12: 1696 | [5 empty] | ОТ
| 2 | ЭМ |  |  | 8: 1.21; 10: 0.05 | [5 empty] | ЭМ
| 4 | М |  |  | 8: 1140.25; 10: 44.13 | [5 empty] | М
|  | ЗТ |  |  | 4: чел.-ч; 5: 174; 7: 6,7338 | [6 empty] | ЗТ
|  | Итого по расценке |  |  | 8: 2662.22; 10: 103.03 | [7 empty] | Итого по расценке
|  | ФОТ |  |  | 10: 58.85; 12: 1696 | [6 empty] | ФОТ
| Приказ Минстроя России № 812/пр от 21.12.2020 Прил. п.95 | НР Штукатурные работы (ремонтно-строительные) |  |  | 4: %; 5: 89; 7: 89; 10: 52.38; 12: 1509 | [6 empty] | НР Штукатурные работы (ремонтно-строительные)
| Приказ Минстроя России № 774/пр от 11.12.2020 Прил. п.95 | СП Штукатурные работы (ремонтно-строительные) |  |  | 4: %; 5: 44; 7: 44; 10: 25.89; 12: 746 | [6 empty] | СП Штукатурные работы (ремонтно-строительные)
|  | Всего по позиции |  |  | 10: 181.3 | [8 empty] | Всего по позиции
3 | ФЕР11-01-011-03 | Устройство стяжек: бетонных толщиной 20 мм |  |  | 4: 100 м2; 7: 0,0352 |  |  |  | Устройство стяжек: бетонных толщиной 20 мм
|  | Объем=(1,6*2,2) / 100 | [15 empty] | Объем=(1,6*2,2) / 100
| 1 | ОТ |  |  | 8: 285.48; 10: 10.05; 11: 28,82; 12: 290 | [5 empty] | ОТ
| 2 | ЭМ |  |  | 8: 41.73; 10: 1.47 | [5 empty] | ЭМ
| 3 | в т.ч. ОТм |  |  | 8: 17.15; 10: 0.6; 11: 28,82; 12: 17 | [5 empty] | в т.ч. ОТм
| 4 | М |  |  | 8: 8.54; 10: 0.3 | [5 empty] | М
|  | ЗТ |  |  | 4: чел.-ч; 5: 36,6; 7: 1,28832 | [6 empty] | ЗТ
|  | ЗТм |  |  | 4: чел.-ч; 5: 1,27; 7: 0,044704 | [6 empty] | ЗТм
|  | Итого по расценке |  |  | 8: 335.75; 10: 11.82 | [7 empty] | Итого по расценке
|  | ФОТ |  |  | 10: 10.65; 12: 307 | [6 empty] | ФОТ
| Приказ Минстроя России № 812/пр от 21.12.2020 Прил. п.11 | НР Полы |  |  | % | 112 | 0,9 | 100,8 |  |  | 10.74 |  | 309 | [6 empty] | НР Полы
| Приказ Минстроя России № 774/пр от 11.12.2020 Прил. п.11 | СП Полы |  |  | % | 65 | 0,85 | 55,25 |  |  | 5.88 |  | 170 | [6 empty] | СП Полы
|  | Всего по позиции |  |  | 10: 28.44 | [8 empty] | Всего по позиции
4 | ФССЦ-04.1.02.05-0007 | Смеси бетонные тяжелого бетона (БСТ), класс В20 (М250) |  |  | 4: м3; 7: 0,071808; 8: 665; 10: 47.75 |  |  |  | Смеси бетонные тяжелого бетона (БСТ), класс В20 (М250)
(Полы)
5 | ФЕР11-01-011-04 | Устройство стяжек: на каждые 5 мм изменения толщины стяжки добавлять или исключать к расценке 11-01-011-03 |  |  | 4: 100 м2; 7: 0,0352 |  |  |  | Устройство стяжек: на каждые 5 мм изменения толщины стяжки добавлять или исключать к расценке 11-01-011-03
|  | Объем=(1,6*2,2) / 100 | [15 empty] | Объем=(1,6*2,2) / 100
|  | до 50 мм ПЗ=6 (ОЗП=6; ЭМ=6 к расх.; ЗПМ=6; МАТ=6 к расх.; ТЗ=6; ТЗМ=6) | [20 empty] | до 50 мм ПЗ=6 (ОЗП=6; ЭМ=6 к расх.; ЗПМ=6; МАТ=6 к расх.; ТЗ=6; ТЗМ=6)
| 1 | ОТ |  |  | 8: 3.43; 9: 6; 10: 0.72; 11: 28,82; 12: 21 | [5 empty] | ОТ
| 2 | ЭМ |  |  | 8: 7.56; 9: 6; 10: 1.6 | [5 empty] | ЭМ
| 3 | в т.ч. ОТм |  |  | 8: 2.84; 9: 6; 10: 0.6; 11: 28,82; 12: 17 | [5 empty] | в т.ч. ОТм
|  | ЗТ |  |  | 4: чел.-ч; 5: 0,44; 6: 6; 7: 0,092928 | [6 empty] | ЗТ
|  | ЗТм |  |  | 4: чел.-ч; 5: 0,21; 6: 6; 7: 0,044352 | [6 empty] | ЗТм
|  | Итого по расценке |  |  | 8: 10.99; 10: 2.32 | [7 empty] | Итого по расценке
|  | ФОТ |  |  | 10: 1.32; 12: 38 | [6 empty] | ФОТ
| Приказ Минстроя России № 812/пр от 21.12.2020 Прил. п.11 | НР Полы |  |  | % | 112 | 0,9 | 100,8 |  |  | 1.33 |  | 38 | [6 empty] | НР Полы
| Приказ Минстроя России № 774/пр от 11.12.2020 Прил. п.11 | СП Полы |  |  | % | 65 | 0,85 | 55,25 |  |  | 0.73 |  | 21 | [6 empty] | СП Полы
|  | Всего по позиции |  |  | 10: 4.38 | [8 empty] | Всего по позиции
6 | ФССЦ-04.1.02.05-0007 | Смеси бетонные тяжелого бетона (БСТ), класс В20 (М250) |  |  | 4: м3; 7: 0,107712; 8: 665; 10: 71.63 |  |  |  | Смеси бетонные тяжелого бетона (БСТ), класс В20 (М250)
(Полы)
7 | ФЕР11-01-027-01 | Устройство покрытий на цементном растворе из плиток: бетонных, цементных или мозаичных |  |  | 4: 100 м2; 7: 0,0352 |  |  |  | Устройство покрытий на цементном растворе из плиток: бетонных, цементных или мозаичных
|  | Объем=(1,6*2,2) / 100 | [15 empty] | Объем=(1,6*2,2) / 100
| 1 | ОТ |  |  | 8: 603.31; 10: 21.24; 11: 28,82; 12: 612 | [5 empty] | ОТ
| 2 | ЭМ |  |  | 8: 167.94; 10: 5.91 | [5 empty] | ЭМ
| 3 | в т.ч. ОТм |  |  | 8: 48.06; 10: 1.69; 11: 28,82; 12: 49 | [5 empty] | в т.ч. ОТм
| 4 | М |  |  | 8: 896.25; 10: 31.55 | [5 empty] | М
|  | ЗТ |  |  | 4: чел.-ч; 5: 72,6; 7: 2,55552 | [6 empty] | ЗТ
|  | ЗТм |  |  | 4: чел.-ч; 5: 3,77; 7: 0,132704 | [6 empty] | ЗТм
|  | Итого по расценке |  |  | 8: 1667.5; 10: 58.7 | [7 empty] | Итого по расценке
|  | ФОТ |  |  | 10: 22.93; 12: 661 | [6 empty] | ФОТ
| Приказ Минстроя России № 812/пр от 21.12.2020 Прил. п.11 | НР Полы |  |  | % | 112 | 0,9 | 100,8 |  |  | 23.11 |  | 666 | [6 empty] | НР Полы
| Приказ Минстроя России № 774/пр от 11.12.2020 Прил. п.11 | СП Полы |  |  | % | 65 | 0,85 | 55,25 |  |  | 12.67 |  | 365 | [6 empty] | СП Полы
|  | Всего по позиции |  |  | 10: 94.48 | [8 empty] | Всего по позиции
8 | ФССЦ-05.2.02.21-0041 | Плитка тротуарная декоративная на основе белого цемента |  |  | 4: м2; 7: 3,5904; 8: 118.43; 10: 425.21 |  |  |  | Плитка тротуарная декоративная на основе белого цемента
(Полы)
9 | ФЕР46-04-008-02 | Разборка покрытий кровель: из листовой стали |  |  | 4: 100 м2; 7: 0,05 |  |  |  | Разборка покрытий кровель: из листовой стали
|  | Объем=(2*2,5) / 100 | [15 empty] | Объем=(2*2,5) / 100
| 1 | ОТ |  |  | 8: 66.92; 10: 3.35; 11: 28,82; 12: 97 | [5 empty] | ОТ
| 2 | ЭМ |  |  | 8: 12.52; 10: 0.63 | [5 empty] | ЭМ
|  | ЗТ |  |  | 4: чел.-ч; 5: 8,58; 7: 0,429 | [6 empty] | ЗТ
|  | Итого по расценке |  |  | 8: 79.44; 10: 3.98 | [7 empty] | Итого по расценке
|  | ФОТ |  |  | 10: 3.35; 12: 97 | [6 empty] | ФОТ
| Приказ Минстроя России № 812/пр от 21.12.2020 Прил. п.40.2 | НР Работы по реконструкции зданий и сооружений: разборка отдельных конструктивных элементов здания (сооружения), а также зданий (сооружений) в целом |  |  | 4: %; 5: 91; 7: 91; 10: 3.05; 12: 88 | [6 empty] | НР Работы по реконструкции зданий и сооружений: разборка отдельных конструктивных элементов здания (сооружения), а также зданий (сооружений) в целом
| Приказ Минстроя России № 774/пр от 11.12.2020 Прил. п.40.2 | СП Работы по реконструкции зданий и сооружений: разборка отдельных конструктивных элементов здания (сооружения), а также зданий (сооружений) в целом |  |  | 4: %; 5: 52; 7: 52; 10: 1.74; 12: 50 | [6 empty] | СП Работы по реконструкции зданий и сооружений: разборка отдельных конструктивных элементов здания (сооружения), а также зданий (сооружений) в целом
|  | Всего по позиции |  |  | 10: 8.77 | [8 empty] | Всего по позиции
10 | ФЕР09-03-037-01 | Монтаж обрешетки козырька |  |  | 4: т; 7: 0,03 |  |  |  | Монтаж обрешетки козырька
| 1 | ОТ |  |  | 8: 178.92; 10: 5.37; 11: 28,82; 12: 155 | [5 empty] | ОТ
| 2 | ЭМ |  |  | 8: 639.42; 10: 19.18 | [5 empty] | ЭМ
| 3 | в т.ч. ОТм |  |  | 8: 90.1; 10: 2.7; 11: 28,82; 12: 78 | [5 empty] | в т.ч. ОТм
| 4 | М |  |  | 8: 291.74; 10: 8.75 | [5 empty] | М
|  | ЗТ |  |  | 4: чел.-ч; 5: 19,49; 7: 0,5847 | [6 empty] | ЗТ
|  | ЗТм |  |  | 4: чел.-ч; 5: 7,77; 7: 0,2331 | [6 empty] | ЗТм
|  | Итого по расценке |  |  | 8: 1110.08; 10: 33.3 | [7 empty] | Итого по расценке
|  | ФОТ |  |  | 10: 8.07; 12: 233 | [6 empty] | ФОТ
| Приказ Минстроя России № 812/пр от 21.12.2020 Прил. п.9 | НР Строительные металлические конструкции |  |  | % | 93 | 0,9 | 83,7 |  |  | 6.75 |  | 195 | [6 empty] | НР Строительные металлические конструкции
| Приказ Минстроя России № 774/пр от 11.12.2020 Прил. п.9 | СП Строительные металлические конструкции |  |  | % | 62 | 0,85 | 52,7 |  |  | 4.25 |  | 123 | [6 empty] | СП Строительные металлические конструкции
|  | Всего по позиции |  |  | 10: 44.3 | [8 empty] | Всего по позиции
11 | ФССЦ-07.2.07.04-0003 | Конструкции стальные индивидуальные решетчатые сварные, масса 0,1-0,5 т |  |  | 4: т; 7: 0,03; 8: 10990; 10: 329.7 |  |  |  | Конструкции стальные индивидуальные решетчатые сварные, масса 0,1-0,5 т
(Строительные металлические конструкции)
12 | ФЕР12-01-033-01 | Монтаж кровли из профилированного листа для объектов непроизводственного назначения: простой |  |  | 4: 100 м2; 7: 0,05 |  |  |  | Монтаж кровли из профилированного листа для объектов непроизводственного назначения: простой
|  | Объем=5 / 100 | [15 empty] | Объем=5 / 100
| 1 | ОТ |  |  | 8: 283.18; 10: 14.16; 11: 28,82; 12: 408 | [5 empty] | ОТ
| 2 | ЭМ |  |  | 8: 28.03; 10: 1.4 | [5 empty] | ЭМ
| 3 | в т.ч. ОТм |  |  | 8: 4.04; 10: 0.2; 11: 28,82; 12: 6 | [5 empty] | в т.ч. ОТм
| 4 | М |  |  | 8: 57.28; 10: 2.86 | [5 empty] | М
|  | ЗТ |  |  | 4: чел.-ч; 5: 32,4; 7: 1,62 | [6 empty] | ЗТ
|  | ЗТм |  |  | 4: чел.-ч; 5: 0,32; 7: 0,016 | [6 empty] | ЗТм
|  | Итого по расценке |  |  | 8: 368.49; 10: 18.42 | [7 empty] | Итого по расценке
|  | ФОТ |  |  | 10: 14.36; 12: 414 | [6 empty] | ФОТ
| Приказ Минстроя России № 812/пр от 21.12.2020 Прил. п.12 | НР Кровли |  |  | % | 109 | 0,9 | 98,1 |  |  | 14.09 |  | 406 | [6 empty] | НР Кровли
| Приказ Минстроя России № 774/пр от 11.12.2020 Прил. п.12 | СП Кровли |  |  | % | 57 | 0,85 | 48,45 |  |  | 6.96 |  | 201 | [6 empty] | СП Кровли
|  | Всего по позиции |  |  | 10: 39.47 | [8 empty] | Всего по позиции
13 | ФССЦ-08.3.09.01-0005 | Профилированный лист оцинкованный: Н60-845-0,7 |  |  | 4: т; 7: 0,0444; 8: 9626.7; 10: 427.43 |  |  |  | Профилированный лист оцинкованный: Н60-845-0,7
(Кровли)
|  | Объем=7,4*6/1000 | [15 empty] | Объем=7,4*6/1000
14 | ФЕРр62-31-5 | Окраска масляными составами ранее окрашенных металлических покрытий отдельных карнизов, брандмауэрных стен, парапетов, зонтов, сандриков, подоконных отливов, металлических балок, прогонов и других мелких покрытий: за два раза с земли и лесов |  |  | 4: 100 м2; 7: 0,02 |  |  |  | Окраска масляными составами ранее окрашенных металлических покрытий отдельных карнизов, брандмауэрных стен, парапетов, зонтов, сандриков, подоконных отливов, металлических балок, прогонов и других мелких покрытий: за два раза с земли и лесов
|  | Объем=2 / 100 | [15 empty] | Объем=2 / 100
| 1 | ОТ |  |  | 8: 179.28; 10: 3.59; 11: 28,82; 12: 103 | [5 empty] | ОТ
| 2 | ЭМ |  |  | 8: 0.83; 10: 0.02 | [5 empty] | ЭМ
| 3 | в т.ч. ОТм |  |  | 8: 0.12; 10: 0; 11: 28,82 | [5 empty] | в т.ч. ОТм
| 4 | М |  |  | 8: 166.29; 10: 3.33 | [5 empty] | М
|  | ЗТ |  |  | 4: чел.-ч; 5: 20,75; 7: 0,415 | [6 empty] | ЗТ
|  | ЗТм |  |  | 4: чел.-ч; 5: 0,01; 7: 0,0002 | [6 empty] | ЗТм
|  | Итого по расценке |  |  | 8: 346.4; 10: 6.94 | [7 empty] | Итого по расценке
|  | ФОТ |  |  | 10: 3.59; 12: 103 | [6 empty] | ФОТ
| Приказ Минстроя России № 812/пр от 21.12.2020 Прил. п.96 | НР Малярные работы (ремонтно-строительные) |  |  | 4: %; 5: 90; 7: 90; 10: 3.23; 12: 93 | [6 empty] | НР Малярные работы (ремонтно-строительные)
| Приказ Минстроя России № 774/пр от 11.12.2020 Прил. п.96 | СП Малярные работы (ремонтно-строительные) |  |  | 4: %; 5: 46; 7: 46; 10: 1.65; 12: 47 | [6 empty] | СП Малярные работы (ремонтно-строительные)
|  | Всего по позиции |  |  | 10: 11.82 | [8 empty] | Всего по позиции
15 | ФССЦ-14.4.02.04-0182 | Краска масляная и алкидная цветная, готовая к применению для наружных работ МА-15, белая |  |  | 4: т; 7: 0,000322; 8: 22638.2; 10: 7.29 |  |  |  | Краска масляная и алкидная цветная, готовая к применению для наружных работ МА-15, белая
(Малярные работы (ремонтно-строительные))
|  | Итоги по разделу 1 Крыльцо : | [21 empty] | Итоги по разделу 1 Крыльцо :
|  | Итого прямые затраты (справочно) |  |  | 10: 1617.95 | [11 empty] | Итого прямые затраты (справочно)
|  | в том числе: | [22 empty] | в том числе:
|  | Оплата труда рабочих |  |  | 10: 150.72 | [11 empty] | Оплата труда рабочих
|  | Эксплуатация машин |  |  | 10: 67.3 | [11 empty] | Эксплуатация машин
|  | в том числе оплата труда машинистов (Отм) |  |  | 10: 6.65 | [11 empty] | в том числе оплата труда машинистов (Отм)
|  | Материалы |  |  | 10: 1399.93 | [11 empty] | Материалы
|  | Строительные работы |  |  | 10: 1839.66 | [11 empty] | Строительные работы
|  | в том числе: | [22 empty] | в том числе:
|  | оплата труда |  |  | 10: 150.72 | [11 empty] | оплата труда
|  | эксплуатация машин и механизмов |  |  | 10: 67.3 | [11 empty] | эксплуатация машин и механизмов
|  | в том числе оплата труда машинистов (ОТм) |  |  | 10: 6.65 | [11 empty] | в том числе оплата труда машинистов (ОТм)
|  | материалы |  |  | 10: 1399.93 | [11 empty] | материалы
|  | накладные расходы |  |  | 10: 145.16 | [11 empty] | накладные расходы
|  | сметная прибыль |  |  | 10: 76.55 | [11 empty] | сметная прибыль
|  | Итого ФОТ (справочно) |  |  | 10: 157.37 | [11 empty] | Итого ФОТ (справочно)
|  | Итого накладные расходы (справочно) |  |  | 10: 145.16 | [11 empty] | Итого накладные расходы (справочно)
|  | Итого сметная прибыль (справочно) |  |  | 10: 76.55 | [11 empty] | Итого сметная прибыль (справочно)
|  | Итого по разделу 1 Крыльцо |  |  | 10: 1839.66 | [12 empty] | Итого по разделу 1 Крыльцо
Раздел 2. Пол | [15 empty] | Раздел 2. Пол
16 | ФЕРр57-2-1 | Разборка покрытий полов: из линолеума и релина |  |  | 4: 100 м2; 7: 0,551 |  |  |  | Разборка покрытий полов: из линолеума и релина
|  | Объем=(22,6+7,3+8,3+20,9-4) / 100 | [15 empty] | Объем=(22,6+7,3+8,3+20,9-4) / 100
| 1 | ОТ |  |  | 8: 88.84; 10: 48.95; 11: 28,82; 12: 1411 | [5 empty] | ОТ
| 2 | ЭМ |  |  | 8: 4.06; 10: 2.24 | [5 empty] | ЭМ
| 3 | в т.ч. ОТм |  |  | 8: 1.76; 10: 0.97; 11: 28,82; 12: 28 | [5 empty] | в т.ч. ОТм
|  | ЗТ |  |  | 4: чел.-ч; 5: 11,39; 7: 6,27589 | [6 empty] | ЗТ
|  | ЗТм |  |  | 4: чел.-ч; 5: 0,13; 7: 0,07163 | [6 empty] | ЗТм
|  | Итого по расценке |  |  | 8: 92.9; 10: 51.19 | [7 empty] | Итого по расценке
|  | ФОТ |  |  | 10: 49.92; 12: 1439 | [6 empty] | ФОТ
| Приказ Минстроя России № 812/пр от 21.12.2020 Прил. п.91 | НР Полы (ремонтно-строительные) |  |  | 4: %; 5: 89; 7: 89; 10: 44.43; 12: 1281 | [6 empty] | НР Полы (ремонтно-строительные)
| Приказ Минстроя России № 774/пр от 11.12.2020 Прил. п.91 | СП Полы (ремонтно-строительные) |  |  | 4: %; 5: 49; 7: 49; 10: 24.46; 12: 705 | [6 empty] | СП Полы (ремонтно-строительные)
|  | Всего по позиции |  |  | 10: 120.08 | [8 empty] | Всего по позиции
17 | ФЕРр57-2-3 | Разборка покрытий полов: из керамических плиток (санузел) |  |  | 4: 100 м2; 7: 0,0256 |  |  |  | Разборка покрытий полов: из керамических плиток (санузел)
|  | Объем=(1*2,56) / 100 | [15 empty] | Объем=(1*2,56) / 100
| 1 | ОТ |  |  | 8: 595.99; 10: 15.26; 11: 28,82; 12: 440 | [5 empty] | ОТ
| 2 | ЭМ |  |  | 8: 45.01; 10: 1.15 | [5 empty] | ЭМ
| 3 | в т.ч. ОТм |  |  | 8: 19.44; 10: 0.5; 11: 28,82; 12: 14 | [5 empty] | в т.ч. ОТм
|  | ЗТ |  |  | 4: чел.-ч; 5: 69,87; 7: 1,788672 | [6 empty] | ЗТ
|  | ЗТм |  |  | 4: чел.-ч; 5: 1,44; 7: 0,036864 | [6 empty] | ЗТм
|  | Итого по расценке |  |  | 8: 641; 10: 16.41 | [7 empty] | Итого по расценке
|  | ФОТ |  |  | 10: 15.76; 12: 454 | [6 empty] | ФОТ
| Приказ Минстроя России № 812/пр от 21.12.2020 Прил. п.91 | НР Полы (ремонтно-строительные) |  |  | 4: %; 5: 89; 7: 89; 10: 14.03; 12: 404 | [6 empty] | НР Полы (ремонтно-строительные)
| Приказ Минстроя России № 774/пр от 11.12.2020 Прил. п.91 | СП Полы (ремонтно-строительные) |  |  | 4: %; 5: 49; 7: 49; 10: 7.72; 12: 222 | [6 empty] | СП Полы (ремонтно-строительные)
|  | Всего по позиции |  |  | 10: 38.16 | [8 empty] | Всего по позиции
18 | ФЕРр57-1-3 | Разборка оснований покрытия полов: простильных полов |  |  | 4: 100 м2; 7: 0,408 |  |  |  | Разборка оснований покрытия полов: простильных полов
|  | Объем=(7,3+8,3+8,3+20,9-4) / 100 | [15 empty] | Объем=(7,3+8,3+8,3+20,9-4) / 100
| 1 | ОТ |  |  | 8: 136.03; 10: 55.5; 11: 28,82; 12: 1600 | [5 empty] | ОТ
|  | ЗТ |  |  | 4: чел.-ч; 5: 17,44; 7: 7,11552 | [6 empty] | ЗТ
|  | Итого по расценке |  |  | 8: 136.03; 10: 55.5 | [7 empty] | Итого по расценке
|  | ФОТ |  |  | 10: 55.5; 12: 1600 | [6 empty] | ФОТ
| Приказ Минстроя России № 812/пр от 21.12.2020 Прил. п.91 | НР Полы (ремонтно-строительные) |  |  | 4: %; 5: 89; 7: 89; 10: 49.4; 12: 1424 | [6 empty] | НР Полы (ремонтно-строительные)
| Приказ Минстроя России № 774/пр от 11.12.2020 Прил. п.91 | СП Полы (ремонтно-строительные) |  |  | 4: %; 5: 49; 7: 49; 10: 27.2; 12: 784 | [6 empty] | СП Полы (ремонтно-строительные)
|  | Всего по позиции |  |  | 10: 132.1 | [8 empty] | Всего по позиции
19 | ФЕР11-01-011-01 | Устройство стяжек: цементных толщиной 20 мм |  |  | 4: 100 м2; 7: 0,584 |  |  |  | Устройство стяжек: цементных толщиной 20 мм
|  | Объем=(11,6+2+7,3+8,3+8,3+20,9) / 100 | [15 empty] | Объем=(11,6+2+7,3+8,3+8,3+20,9) / 100
| 1 | ОТ |  |  | 8: 282.66; 10: 165.07; 11: 28,82; 12: 4757 | [5 empty] | ОТ
| 2 | ЭМ |  |  | 8: 43.61; 10: 25.47 | [5 empty] | ЭМ
| 3 | в т.ч. ОТм |  |  | 8: 17.15; 10: 10.02; 11: 28,82; 12: 289 | [5 empty] | в т.ч. ОТм
| 4 | М |  |  | 8: 8.54; 10: 4.99 | [5 empty] | М
|  | ЗТ |  |  | 4: чел.-ч; 5: 35,6; 7: 20,7904 | [6 empty] | ЗТ
|  | ЗТм |  |  | 4: чел.-ч; 5: 1,27; 7: 0,74168 | [6 empty] | ЗТм
|  | Итого по расценке |  |  | 8: 334.81; 10: 195.53 | [7 empty] | Итого по расценке
|  | ФОТ |  |  | 10: 175.09; 12: 5046 | [6 empty] | ФОТ
| Приказ Минстроя России № 812/пр от 21.12.2020 Прил. п.11 | НР Полы |  |  | % | 112 | 0,9 | 100,8 |  |  | 176.49 |  | 5086 | [6 empty] | НР Полы
| Приказ Минстроя России № 774/пр от 11.12.2020 Прил. п.11 | СП Полы |  |  | % | 65 | 0,85 | 55,25 |  |  | 96.74 |  | 2788 | [6 empty] | СП Полы
|  | Всего по позиции |  |  | 10: 468.76 | [8 empty] | Всего по позиции
20 | ФССЦ-04.3.01.09-0015 | Раствор готовый кладочный, цементный, М150 |  |  | 4: м3; 7: 1,19136; 8: 548.3; 10: 653.22 |  |  |  | Раствор готовый кладочный, цементный, М150
(Полы)
21 | ФЕР11-01-011-02 | Устройство стяжек: на каждые 5 мм изменения толщины стяжки добавлять или исключать к расценке 11-01-011-01 |  |  | 4: 100 м2; 7: 0,584 |  |  |  | Устройство стяжек: на каждые 5 мм изменения толщины стяжки добавлять или исключать к расценке 11-01-011-01
|  | Объем=(11,6+2+7,3+8,3+8,3+20,9) / 100 | [15 empty] | Объем=(11,6+2+7,3+8,3+8,3+20,9) / 100
|  | до 50 мм ПЗ=6 (ОЗП=6; ЭМ=6 к расх.; ЗПМ=6; МАТ=6 к расх.; ТЗ=6; ТЗМ=6) | [20 empty] | до 50 мм ПЗ=6 (ОЗП=6; ЭМ=6 к расх.; ЗПМ=6; МАТ=6 к расх.; ТЗ=6; ТЗМ=6)
| 1 | ОТ |  |  | 8: 3.49; 9: 6; 10: 12.23; 11: 28,82; 12: 352 | [5 empty] | ОТ
| 2 | ЭМ |  |  | 8: 7.56; 9: 6; 10: 26.49 | [5 empty] | ЭМ
| 3 | в т.ч. ОТм |  |  | 8: 2.84; 9: 6; 10: 9.95; 11: 28,82; 12: 287 | [5 empty] | в т.ч. ОТм
|  | ЗТ |  |  | 4: чел.-ч; 5: 0,44; 6: 6; 7: 1,54176 | [6 empty] | ЗТ
|  | ЗТм |  |  | 4: чел.-ч; 5: 0,21; 6: 6; 7: 0,73584 | [6 empty] | ЗТм
|  | Итого по расценке |  |  | 8: 11.05; 10: 38.72 | [7 empty] | Итого по расценке
|  | ФОТ |  |  | 10: 22.18; 12: 639 | [6 empty] | ФОТ
| Приказ Минстроя России № 812/пр от 21.12.2020 Прил. п.11 | НР Полы |  |  | % | 112 | 0,9 | 100,8 |  |  | 22.36 |  | 644 | [6 empty] | НР Полы
| Приказ Минстроя России № 774/пр от 11.12.2020 Прил. п.11 | СП Полы |  |  | % | 65 | 0,85 | 55,25 |  |  | 12.25 |  | 353 | [6 empty] | СП Полы
|  | Всего по позиции |  |  | 10: 73.33 | [8 empty] | Всего по позиции
22 | ФССЦ-04.3.01.09-0015 | Раствор готовый кладочный, цементный, М150 |  |  | 4: м3; 7: 1,78704; 8: 548.3; 10: 979.83 |  |  |  | Раствор готовый кладочный, цементный, М150
(Полы)
23 | ФЕР11-01-002-04 | Устройство подстилающих слоев: щебеночных |  |  | 4: м3; 7: 3 |  |  |  | Устройство подстилающих слоев: щебеночных
| 1 | ОТ |  |  | 8: 28.71; 10: 86.13; 11: 28,82; 12: 2482 | [5 empty] | ОТ
| 2 | ЭМ |  |  | 8: 50.01; 10: 150.03 | [5 empty] | ЭМ
| 3 | в т.ч. ОТм |  |  | 8: 5.54; 10: 16.62; 11: 28,82; 12: 479 | [5 empty] | в т.ч. ОТм
| 4 | М |  |  | 8: 0.37; 10: 1.11 | [5 empty] | М
|  | ЗТ |  |  | 4: чел.-ч; 5: 3,24; 7: 9,72 | [6 empty] | ЗТ
|  | ЗТм |  |  | 4: чел.-ч; 5: 0,55; 7: 1,65 | [6 empty] | ЗТм
|  | Итого по расценке |  |  | 8: 79.09; 10: 237.27 | [7 empty] | Итого по расценке
|  | ФОТ |  |  | 10: 102.75; 12: 2961 | [6 empty] | ФОТ
| Приказ Минстроя России № 812/пр от 21.12.2020 Прил. п.11 | НР Полы |  |  | % | 112 | 0,9 | 100,8 |  |  | 103.57 |  | 2985 | [6 empty] | НР Полы
| Приказ Минстроя России № 774/пр от 11.12.2020 Прил. п.11 | СП Полы |  |  | % | 65 | 0,85 | 55,25 |  |  | 56.77 |  | 1636 | [6 empty] | СП Полы
|  | Всего по позиции |  |  | 10: 397.61 | [8 empty] | Всего по позиции
24 | ФССЦ-02.2.02.02-0001 | Каменная мелочь М 300 |  |  | 4: м3; 7: 0,33; 8: 518.57; 10: 171.13 |  |  |  | Каменная мелочь М 300
(Полы)
25 | ФССЦ-02.2.05.04-1697 | Щебень М 800, фракция 10-20 мм, группа 2 |  |  | 4: м3; 7: 0,27; 8: 185.49; 10: 50.08 |  |  |  | Щебень М 800, фракция 10-20 мм, группа 2
(Полы)
26 | ФССЦ-02.2.05.04-1817 | Щебень М 800, фракция 40-80(70) мм, группа 2 |  |  | 4: м3; 7: 3; 8: 103; 10: 309 |  |  |  | Щебень М 800, фракция 40-80(70) мм, группа 2
(Полы)
27 | ФССЦ-02.2.05.04-1577 | Щебень М 800, фракция 5(3)-10 мм, группа 2 |  |  | 4: м3; 7: 0,3; 8: 155.94; 10: 46.78 |  |  |  | Щебень М 800, фракция 5(3)-10 мм, группа 2
(Полы)
28 | ФЕР06-03-004-12 | Армирование подстилающих слоев и набетонок |  |  | 4: т; 7: 0,214912 |  |  |  | Армирование подстилающих слоев и набетонок
|  | Объем=3,68*(11,6+2+7,3+8,3+8,3+20,9)/1000 | [15 empty] | Объем=3,68*(11,6+2+7,3+8,3+8,3+20,9)/1000
| 1 | ОТ |  |  | 8: 102.78; 10: 22.09; 11: 28,82; 12: 637 | [5 empty] | ОТ
| 2 | ЭМ |  |  | 8: 30.45; 10: 6.54 | [5 empty] | ЭМ
| 3 | в т.ч. ОТм |  |  | 8: 4.35; 10: 0.93; 11: 28,82; 12: 27 | [5 empty] | в т.ч. ОТм
| 4 | М |  |  | 8: 285.6; 10: 61.38 | [5 empty] | М
|  | ЗТ |  |  | 4: чел.-ч; 5: 11,6; 7: 2,4929792 | [6 empty] | ЗТ
|  | ЗТм |  |  | 4: чел.-ч; 5: 0,35; 7: 0,0752192 | [6 empty] | ЗТм
|  | Итого по расценке |  |  | 8: 418.83; 10: 90.01 | [7 empty] | Итого по расценке
|  | ФОТ |  |  | 10: 23.02; 12: 664 | [6 empty] | ФОТ
| Приказ Минстроя России № 812/пр от 21.12.2020 Прил. п.6 | НР Бетонные и железобетонные монолитные конструкции и работы в строительстве |  |  | % | 102 | 0,9 | 91,8 |  |  | 21.13 |  | 610 | [6 empty] | НР Бетонные и железобетонные монолитные конструкции и работы в строительстве
| Приказ Минстроя России № 774/пр от 11.12.2020 Прил. п.6 | СП Бетонные и железобетонные монолитные конструкции и работы в строительстве |  |  | % | 58 | 0,85 | 49,3 |  |  | 11.35 |  | 327 | [6 empty] | СП Бетонные и железобетонные монолитные конструкции и работы в строительстве
|  | Всего по позиции |  |  | 10: 122.49 | [8 empty] | Всего по позиции
29 | ФССЦ-08.1.02.17-0089 | Сетка сварная из арматурной проволоки без покрытия, диаметр проволоки 4,0 мм, размер ячейки 50х50 мм |  |  | 4: м2; 7: 58,4; 8: 33.74; 10: 1970.42 |  |  |  | Сетка сварная из арматурной проволоки без покрытия, диаметр проволоки 4,0 мм, размер ячейки 50х50 мм
(Бетонные и железобетонные монолитные конструкции и работы в строительстве)
|  | Объем=(11,6+2+7,3+8,3+8,3+20,9) | [15 empty] | Объем=(11,6+2+7,3+8,3+8,3+20,9)
30 | ФЕР11-01-021-01 | Устройство покрытий полимерцементных: однослойных наливных толщиной 4 мм |  |  | 4: 100 м2; 7: 0,584 |  |  |  | Устройство покрытий полимерцементных: однослойных наливных толщиной 4 мм
|  | Объем=(11,6+2+7,3+8,3+8,3+20,9) / 100 | [15 empty] | Объем=(11,6+2+7,3+8,3+8,3+20,9) / 100
| 1 | ОТ |  |  | 8: 616.66; 10: 360.13; 11: 28,82; 12: 10379 | [5 empty] | ОТ
| 2 | ЭМ |  |  | 8: 219.74; 10: 128.33 | [5 empty] | ЭМ
| 3 | в т.ч. ОТм |  |  | 8: 114.71; 10: 66.99; 11: 28,82; 12: 1931 | [5 empty] | в т.ч. ОТм
| 4 | М |  |  | 8: 2056.23; 10: 1200.84 | [5 empty] | М
|  | ЗТ |  |  | 4: чел.-ч; 5: 69,6; 7: 40,6464 | [6 empty] | ЗТ
|  | ЗТм |  |  | 4: чел.-ч; 5: 11,2; 7: 6,5408 | [6 empty] | ЗТм
|  | Итого по расценке |  |  | 8: 2892.63; 10: 1689.3 | [7 empty] | Итого по расценке
|  | ФОТ |  |  | 10: 427.12; 12: 12310 | [6 empty] | ФОТ
| Приказ Минстроя России № 812/пр от 21.12.2020 Прил. п.11 | НР Полы |  |  | % | 112 | 0,9 | 100,8 |  |  | 430.54 |  | 12408 | [6 empty] | НР Полы
| Приказ Минстроя России № 774/пр от 11.12.2020 Прил. п.11 | СП Полы |  |  | % | 65 | 0,85 | 55,25 |  |  | 235.98 |  | 6801 | [6 empty] | СП Полы
|  | Всего по позиции |  |  | 10: 2355.82 | [8 empty] | Всего по позиции
31 | ФССЦ-02.3.01.07-0002 | Песок кварцевый |  |  | 4: т; 7: 0,345144; 8: 257; 10: 88.7 |  |  |  | Песок кварцевый
(Полы)
32 | ФЕР11-01-035-04 | Устройство покрытий: из плит древесностружечных (в тамбуре) |  |  | 4: 100 м2; 7: 0,0196 |  |  |  | Устройство покрытий: из плит древесностружечных (в тамбуре)
|  | Объем=((2,8)*0,7) / 100 | [15 empty] | Объем=((2,8)*0,7) / 100
| 1 | ОТ |  |  | 8: 413.34; 10: 8.1; 11: 28,82; 12: 233 | [5 empty] | ОТ
| 2 | ЭМ |  |  | 8: 72.67; 10: 1.42 | [5 empty] | ЭМ
| 3 | в т.ч. ОТм |  |  | 8: 17.46; 10: 0.34; 11: 28,82; 12: 10 | [5 empty] | в т.ч. ОТм
| 4 | М |  |  | 8: 4001; 10: 78.42 | [5 empty] | М
|  | ЗТ |  |  | 4: чел.-ч; 5: 47,84; 7: 0,937664 | [6 empty] | ЗТ
|  | ЗТм |  |  | 4: чел.-ч; 5: 1,41; 7: 0,027636 | [6 empty] | ЗТм
|  | Итого по расценке |  |  | 8: 4487.01; 10: 87.94 | [7 empty] | Итого по расценке
|  | ФОТ |  |  | 10: 8.44; 12: 243 | [6 empty] | ФОТ
| Приказ Минстроя России № 812/пр от 21.12.2020 Прил. п.11 | НР Полы |  |  | % | 112 | 0,9 | 100,8 |  |  | 8.51 |  | 245 | [6 empty] | НР Полы
| Приказ Минстроя России № 774/пр от 11.12.2020 Прил. п.11 | СП Полы |  |  | % | 65 | 0,85 | 55,25 |  |  | 4.66 |  | 134 | [6 empty] | СП Полы
|  | Всего по позиции |  |  | 10: 101.11 | [8 empty] | Всего по позиции
33 | ФЕР11-01-036-04 | Устройство покрытий: из линолеума насухо со свариванием полотнищ в стыках |  |  | 4: 100 м2; 7: 0,863 |  |  |  | Устройство покрытий: из линолеума насухо со свариванием полотнищ в стыках
|  | Объем=(22,6+7,3+11,6+7,3+8,3+8,3+20,9) / 100 | [15 empty] | Объем=(22,6+7,3+11,6+7,3+8,3+8,3+20,9) / 100
| 1 | ОТ |  |  | 8: 261.02; 10: 225.26; 11: 28,82; 12: 6492 | [5 empty] | ОТ
| 2 | ЭМ |  |  | 8: 60.19; 10: 51.94 | [5 empty] | ЭМ
| 3 | в т.ч. ОТм |  |  | 8: 10.16; 10: 8.77; 11: 28,82; 12: 253 | [5 empty] | в т.ч. ОТм
|  | ЗТ |  |  | 4: чел.-ч; 5: 31,41; 7: 27,10683 | [6 empty] | ЗТ
|  | ЗТм |  |  | 4: чел.-ч; 5: 0,82; 7: 0,70766 | [6 empty] | ЗТм
|  | Итого по расценке |  |  | 8: 321.21; 10: 277.2 | [7 empty] | Итого по расценке
|  | ФОТ |  |  | 10: 234.03; 12: 6745 | [6 empty] | ФОТ
| Приказ Минстроя России № 812/пр от 21.12.2020 Прил. п.11 | НР Полы |  |  | % | 112 | 0,9 | 100,8 |  |  | 235.9 |  | 6799 | [6 empty] | НР Полы
| Приказ Минстроя России № 774/пр от 11.12.2020 Прил. п.11 | СП Полы |  |  | % | 65 | 0,85 | 55,25 |  |  | 129.3 |  | 3727 | [6 empty] | СП Полы
|  | Всего по позиции |  |  | 10: 642.4 | [8 empty] | Всего по позиции
34 | ФССЦ-01.6.03.04-0232 | Линолеум полукоммерческий гетерогенный: "TARKETT MODA" (толщина 2,2 мм, толщина защитного слоя 0,5 мм, класс 23/32) |  |  | 4: м2; 7: 88,026; 8: 72.87; 10: 6414.45 |  |  |  | Линолеум полукоммерческий гетерогенный: "TARKETT MODA" (толщина 2,2 мм, толщина защитного слоя 0,5 мм, класс 23/32)
(Полы)
35 | ФССЦ-01.7.06.14-0034 | Лента полимерная (фторопластовая) для сварки линолеума |  |  | 4: 100 м; 7: 0,58684; 8: 99.4; 10: 58.33 |  |  |  | Лента полимерная (фторопластовая) для сварки линолеума
(Полы)
36 | ФЕР11-01-040-03 | Устройство плинтусов поливинилхлоридных: на винтах самонарезающих |  |  | 4: 100 м; 7: 0,9106 |  |  |  | Устройство плинтусов поливинилхлоридных: на винтах самонарезающих
|  | Объем=(((7,5+3,5)+(2,6+2,8)+(3,38+2,56)+(1+2,56)+(2,72+2,7)+(3,05+2,72)+(7,2+2,98)+(3,22+2,69))*2-0,9*17) / 100 | [15 empty] | Объем=(((7,5+3,5)+(2,6+2,8)+(3,38+2,56)+(1+2,56)+(2,72+2,7)+(3,05+2,72)+(7,2+2,98)+(3,22+2,69))*2-0,9*17) / 100
| 1 | ОТ |  |  | 8: 61.32; 10: 55.84; 11: 28,82; 12: 1609 | [5 empty] | ОТ
| 2 | ЭМ |  |  | 8: 2.13; 10: 1.94 | [5 empty] | ЭМ
| 3 | в т.ч. ОТм |  |  | 8: 0.42; 10: 0.38; 11: 28,82; 12: 11 | [5 empty] | в т.ч. ОТм
| 4 | М |  |  | 8: 152.84; 10: 139.18 | [5 empty] | М
|  | ЗТ |  |  | 4: чел.-ч; 5: 6,68; 7: 6,082808 | [6 empty] | ЗТ
|  | ЗТм |  |  | 4: чел.-ч; 5: 0,04; 7: 0,036424 | [6 empty] | ЗТм
|  | Итого по расценке |  |  | 8: 216.29; 10: 196.96 | [7 empty] | Итого по расценке
|  | ФОТ |  |  | 10: 56.22; 12: 1620 | [6 empty] | ФОТ
| Приказ Минстроя России № 812/пр от 21.12.2020 Прил. п.11 | НР Полы |  |  | % | 112 | 0,9 | 100,8 |  |  | 56.67 |  | 1633 | [6 empty] | НР Полы
| Приказ Минстроя России № 774/пр от 11.12.2020 Прил. п.11 | СП Полы |  |  | % | 65 | 0,85 | 55,25 |  |  | 31.06 |  | 895 | [6 empty] | СП Полы
|  | Всего по позиции |  |  | 10: 284.69 | [8 empty] | Всего по позиции
37 | ФССЦ-11.3.03.06-0011 | Плинтус для полов из ПВХ, размер 19х48 мм, цветной |  |  | 4: м; 7: 91,9706; 8: 4.18; 10: 384.44 |  |  |  | Плинтус для полов из ПВХ, размер 19х48 мм, цветной
(Полы)
38 | ФЕРр62-11-6 | Улучшенная масляная окраска ранее окрашенных полов: за два раза с расчисткой старой краски более 35% |  |  | 4: 100 м2; 7: 0,1 |  |  |  | Улучшенная масляная окраска ранее окрашенных полов: за два раза с расчисткой старой краски более 35%
|  | Объем=10 / 100 | [15 empty] | Объем=10 / 100
| 1 | ОТ |  |  | 8: 479.69; 10: 47.97; 11: 28,82; 12: 1382 | [5 empty] | ОТ
| 2 | ЭМ |  |  | 8: 7.07; 10: 0.71 | [5 empty] | ЭМ
| 3 | в т.ч. ОТм |  |  | 8: 2.05; 10: 0.21; 11: 28,82; 12: 6 | [5 empty] | в т.ч. ОТм
| 4 | М |  |  | 8: 496.08; 10: 49.61 | [5 empty] | М
|  | ЗТ |  |  | 4: чел.-ч; 5: 55,52; 7: 5,552 | [6 empty] | ЗТ
|  | ЗТм |  |  | 4: чел.-ч; 5: 0,16; 7: 0,016 | [6 empty] | ЗТм
|  | Итого по расценке |  |  | 8: 982.84; 10: 98.29 | [7 empty] | Итого по расценке
|  | ФОТ |  |  | 10: 48.18; 12: 1388 | [6 empty] | ФОТ
| Приказ Минстроя России № 812/пр от 21.12.2020 Прил. п.96 | НР Малярные работы (ремонтно-строительные) |  |  | 4: %; 5: 90; 7: 90; 10: 43.36; 12: 1249 | [6 empty] | НР Малярные работы (ремонтно-строительные)
| Приказ Минстроя России № 774/пр от 11.12.2020 Прил. п.96 | СП Малярные работы (ремонтно-строительные) |  |  | 4: %; 5: 46; 7: 46; 10: 22.16; 12: 638 | [6 empty] | СП Малярные работы (ремонтно-строительные)
|  | Всего по позиции |  |  | 10: 163.81 | [8 empty] | Всего по позиции
39 | ФССЦ-14.4.02.04-0123 | Краска для внутренних работ МА-025 |  |  | 4: т; 7: 0,00179; 8: 12656; 10: 22.65 |  |  |  | Краска для внутренних работ МА-025
(Малярные работы (ремонтно-строительные))
|  | Итоги по разделу 2 Пол : | [21 empty] | Итоги по разделу 2 Пол :
|  | Итого прямые затраты (справочно) |  |  | 10: 14183.35 | [11 empty] | Итого прямые затраты (справочно)
|  | в том числе: | [22 empty] | в том числе:
|  | Оплата труда рабочих |  |  | 10: 1102.53 | [11 empty] | Оплата труда рабочих
|  | Эксплуатация машин |  |  | 10: 396.26 | [11 empty] | Эксплуатация машин
|  | в том числе оплата труда машинистов (Отм) |  |  | 10: 115.68 | [11 empty] | в том числе оплата труда машинистов (Отм)
|  | Материалы |  |  | 10: 12684.56 | [11 empty] | Материалы
|  | Строительные работы |  |  | 10: 16049.39 | [11 empty] | Строительные работы
|  | в том числе: | [22 empty] | в том числе:
|  | оплата труда |  |  | 10: 1102.53 | [11 empty] | оплата труда
|  | эксплуатация машин и механизмов |  |  | 10: 396.26 | [11 empty] | эксплуатация машин и механизмов
|  | в том числе оплата труда машинистов (ОТм) |  |  | 10: 115.68 | [11 empty] | в том числе оплата труда машинистов (ОТм)
|  | материалы |  |  | 10: 12684.56 | [11 empty] | материалы
|  | накладные расходы |  |  | 10: 1206.39 | [11 empty] | накладные расходы
|  | сметная прибыль |  |  | 10: 659.65 | [11 empty] | сметная прибыль
|  | Итого ФОТ (справочно) |  |  | 10: 1218.21 | [11 empty] | Итого ФОТ (справочно)
|  | Итого накладные расходы (справочно) |  |  | 10: 1206.39 | [11 empty] | Итого накладные расходы (справочно)
|  | Итого сметная прибыль (справочно) |  |  | 10: 659.65 | [11 empty] | Итого сметная прибыль (справочно)
|  | Итого по разделу 2 Пол |  |  | 10: 16049.39 | [12 empty] | Итого по разделу 2 Пол
Раздел 3. Стены | [15 empty] | Раздел 3. Стены
40 | ФЕРр63-7-5 | Разборка облицовки стен: из керамических глазурованных плиток (санузел) |  |  | 4: 100 м2; 7: 0,0256 |  |  |  | Разборка облицовки стен: из керамических глазурованных плиток (санузел)
|  | Объем=((2,56*2*0,5)) / 100 | [15 empty] | Объем=((2,56*2*0,5)) / 100
| 1 | ОТ |  |  | 8: 584.74; 10: 14.97; 11: 28,82; 12: 431 | [5 empty] | ОТ
| 2 | ЭМ |  |  | 8: 96.01; 10: 2.46 | [5 empty] | ЭМ
| 3 | в т.ч. ОТм |  |  | 8: 4.73; 10: 0.12; 11: 28,82; 12: 3 | [5 empty] | в т.ч. ОТм
|  | ЗТ |  |  | 4: чел.-ч; 5: 74,3; 7: 1,90208 | [6 empty] | ЗТ
|  | ЗТм |  |  | 4: чел.-ч; 5: 0,35; 7: 0,00896 | [6 empty] | ЗТм
|  | Итого по расценке |  |  | 8: 680.75; 10: 17.43 | [7 empty] | Итого по расценке
|  | ФОТ |  |  | 10: 15.09; 12: 434 | [6 empty] | ФОТ
| Приказ Минстроя России № 812/пр от 21.12.2020 Прил. п.97 | НР Стекольные, обойные и облицовочные работы (ремонтно-строительные) |  |  | 4: %; 5: 90; 7: 90; 10: 13.58; 12: 391 | [6 empty] | НР Стекольные, обойные и облицовочные работы (ремонтно-строительные)
| Приказ Минстроя России № 774/пр от 11.12.2020 Прил. п.97 | СП Стекольные, обойные и облицовочные работы (ремонтно-строительные) |  |  | 4: %; 5: 45; 7: 45; 10: 6.79; 12: 195 | [6 empty] | СП Стекольные, обойные и облицовочные работы (ремонтно-строительные)
|  | Всего по позиции |  |  | 10: 37.8 | [8 empty] | Всего по позиции
41 | ФЕРр55-8-1 | Разборка деревянных перегородок из досок, забранных стоймя в обвязке: оштукатуренных |  |  | 4: 100 м2; 7: 0,29238 |  |  |  | Разборка деревянных перегородок из досок, забранных стоймя в обвязке: оштукатуренных
|  | Объем=((2,7+3,05+2,69+2,72+2,72+1)*2,6-0,9*2,1*5) / 100 | [15 empty] | Объем=((2,7+3,05+2,69+2,72+2,72+1)*2,6-0,9*2,1*5) / 100
| 1 | ОТ |  |  | 8: 892.87; 10: 261.06; 11: 28,82; 12: 7524 | [5 empty] | ОТ
| 2 | ЭМ |  |  | 8: 215.62; 10: 63.04 | [5 empty] | ЭМ
| 3 | в т.ч. ОТм |  |  | 8: 42.77; 10: 12.51; 11: 28,82; 12: 361 | [5 empty] | в т.ч. ОТм
|  | ЗТ |  |  | 4: чел.-ч; 5: 114,47; 7: 33,4687386 | [6 empty] | ЗТ
|  | ЗТм |  |  | 4: чел.-ч; 5: 3,95; 7: 1,154901 | [6 empty] | ЗТм
|  | Итого по расценке |  |  | 8: 1108.49; 10: 324.1 | [7 empty] | Итого по расценке
|  | ФОТ |  |  | 10: 273.57; 12: 7885 | [6 empty] | ФОТ
| Приказ Минстроя России № 812/пр от 21.12.2020 Прил. п.89 | НР Перегородки (ремонтно-строительные) |  |  | 4: %; 5: 92; 7: 92; 10: 251.68; 12: 7254 | [6 empty] | НР Перегородки (ремонтно-строительные)
| Приказ Минстроя России № 774/пр от 11.12.2020 Прил. п.89 | СП Перегородки (ремонтно-строительные) |  |  | 4: %; 5: 49; 7: 49; 10: 134.05; 12: 3864 | [6 empty] | СП Перегородки (ремонтно-строительные)
|  | Всего по позиции |  |  | 10: 709.83 | [8 empty] | Всего по позиции
42 | ФЕРр62-41-5 | Очистка вручную поверхности стен от перхлорвиниловых и масляных красок: с земли и лесов |  |  | 4: 100 м2; 7: 0,50504 |  |  |  | Очистка вручную поверхности стен от перхлорвиниловых и масляных красок: с земли и лесов
|  | Объем=(((2,6+2,8)*2+3,38*2+2,56+2,56*2)*2,6-0,9*2,1*8) / 100 | [15 empty] | Объем=(((2,6+2,8)*2+3,38*2+2,56+2,56*2)*2,6-0,9*2,1*8) / 100
| 1 | ОТ |  |  | 8: 200.46; 10: 101.24; 11: 28,82; 12: 2918 | [5 empty] | ОТ
|  | ЗТ |  |  | 4: чел.-ч; 5: 25,7; 7: 12,979528 | [6 empty] | ЗТ
|  | Итого по расценке |  |  | 8: 200.46; 10: 101.24 | [7 empty] | Итого по расценке
|  | ФОТ |  |  | 10: 101.24; 12: 2918 | [6 empty] | ФОТ
| Приказ Минстроя России № 812/пр от 21.12.2020 Прил. п.96 | НР Малярные работы (ремонтно-строительные) |  |  | 4: %; 5: 90; 7: 90; 10: 91.12; 12: 2626 | [6 empty] | НР Малярные работы (ремонтно-строительные)
| Приказ Минстроя России № 774/пр от 11.12.2020 Прил. п.96 | СП Малярные работы (ремонтно-строительные) |  |  | 4: %; 5: 46; 7: 46; 10: 46.57; 12: 1342 | [6 empty] | СП Малярные работы (ремонтно-строительные)
|  | Всего по позиции |  |  | 10: 238.93 | [8 empty] | Всего по позиции
43 | ФЕР10-06-038-01 | Облицовка стен по одинарному металлическому каркасу из направляющих и стоечных профилей гипсоволокнистыми листами в один слой (санузел) |  |  | 4: 100 м2; 7: 0,052 |  |  |  | Облицовка стен по одинарному металлическому каркасу из направляющих и стоечных профилей гипсоволокнистыми листами в один слой (санузел)
|  | Объем=(1*2,6*2) / 100 | [15 empty] | Объем=(1*2,6*2) / 100
| 1 | ОТ |  |  | 8: 653.04; 10: 33.96; 11: 28,82; 12: 979 | [5 empty] | ОТ
| 2 | ЭМ |  |  | 8: 75.83; 10: 3.94 | [5 empty] | ЭМ
| 3 | в т.ч. ОТм |  |  | 8: 8.6; 10: 0.45; 11: 28,82; 12: 13 | [5 empty] | в т.ч. ОТм
| 4 | М |  |  | 8: 6029.62; 10: 313.54 | [5 empty] | М
|  | ЗТ |  |  | 4: чел.-ч; 5: 72; 7: 3,744 | [6 empty] | ЗТ
|  | ЗТм |  |  | 4: чел.-ч; 5: 0,68; 7: 0,03536 | [6 empty] | ЗТм
|  | Итого по расценке |  |  | 8: 6758.49; 10: 351.44 | [7 empty] | Итого по расценке
|  | ФОТ |  |  | 10: 34.41; 12: 992 | [6 empty] | ФОТ
| Приказ Минстроя России № 812/пр от 21.12.2020 Прил. п.10 | НР Деревянные конструкции |  |  | % | 108 | 0,9 | 97,2 |  |  | 33.45 |  | 964 | [6 empty] | НР Деревянные конструкции
| Приказ Минстроя России № 774/пр от 11.12.2020 Прил. п.10 | СП Деревянные конструкции |  |  | % | 55 | 0,85 | 46,75 |  |  | 16.09 |  | 464 | [6 empty] | СП Деревянные конструкции
|  | Всего по позиции |  |  | 10: 400.98 | [8 empty] | Всего по позиции
44 | ФЕРр61-1-1 | Сплошное выравнивание штукатурки стен цементно-известковым раствором при толщине намета: до 5 мм |  |  | 4: 100 м2; 7: 0,55704 |  |  |  | Сплошное выравнивание штукатурки стен цементно-известковым раствором при толщине намета: до 5 мм
|  | Объем=(((2,6+2,8)*2+3,38*2+2,56+(1+2,56)*2)*2,6-0,9*2,1*8) / 100 | [15 empty] | Объем=(((2,6+2,8)*2+3,38*2+2,56+(1+2,56)*2)*2,6-0,9*2,1*8) / 100
| 1 | ОТ |  |  | 8: 245.81; 10: 136.93; 11: 28,82; 12: 3946 | [5 empty] | ОТ
| 2 | ЭМ |  |  | 8: 10; 10: 5.57 | [5 empty] | ЭМ
| 3 | в т.ч. ОТм |  |  | 8: 4.32; 10: 2.41; 11: 28,82; 12: 69 | [5 empty] | в т.ч. ОТм
| 4 | М |  |  | 8: 275.34; 10: 153.38 | [5 empty] | М
|  | ЗТ |  |  | 4: чел.-ч; 5: 29,58; 7: 16,4772432 | [6 empty] | ЗТ
|  | ЗТм |  |  | 4: чел.-ч; 5: 0,32; 7: 0,1782528 | [6 empty] | ЗТм
|  | Итого по расценке |  |  | 8: 531.15; 10: 295.88 | [7 empty] | Итого по расценке
|  | ФОТ |  |  | 10: 139.34; 12: 4015 | [6 empty] | ФОТ
| Приказ Минстроя России № 812/пр от 21.12.2020 Прил. п.95 | НР Штукатурные работы (ремонтно-строительные) |  |  | 4: %; 5: 89; 7: 89; 10: 124.01; 12: 3573 | [6 empty] | НР Штукатурные работы (ремонтно-строительные)
| Приказ Минстроя России № 774/пр от 11.12.2020 Прил. п.95 | СП Штукатурные работы (ремонтно-строительные) |  |  | 4: %; 5: 44; 7: 44; 10: 61.31; 12: 1767 | [6 empty] | СП Штукатурные работы (ремонтно-строительные)
|  | Всего по позиции |  |  | 10: 481.2 | [8 empty] | Всего по позиции
45 | ФЕР15-04-025-08 | Улучшенная окраска масляными составами по штукатурке: стен (санузел) |  |  | 4: 100 м2; 7: 0,16622 |  |  |  | Улучшенная окраска масляными составами по штукатурке: стен (санузел)
|  | Объем=((1+2,56)*2*2,6-0,9*2,1) / 100 | [15 empty] | Объем=((1+2,56)*2*2,6-0,9*2,1) / 100
| 1 | ОТ |  |  | 8: 424.48; 10: 70.56; 11: 28,82; 12: 2034 | [5 empty] | ОТ
| 2 | ЭМ |  |  | 8: 7.54; 10: 1.25 | [5 empty] | ЭМ
| 3 | в т.ч. ОТм |  |  | 8: 1.42; 10: 0.24; 11: 28,82; 12: 7 | [5 empty] | в т.ч. ОТм
| 4 | М |  |  | 8: 698.07; 10: 116.03 | [5 empty] | М
|  | ЗТ |  |  | 4: чел.-ч; 5: 46,8; 7: 7,779096 | [6 empty] | ЗТ
|  | ЗТм |  |  | 4: чел.-ч; 5: 0,12; 7: 0,0199464 | [6 empty] | ЗТм
|  | Итого по расценке |  |  | 8: 1130.09; 10: 187.84 | [7 empty] | Итого по расценке
|  | ФОТ |  |  | 10: 70.8; 12: 2041 | [6 empty] | ФОТ
| Приказ Минстроя России № 812/пр от 21.12.2020 Прил. п.15 | НР Отделочные работы |  |  | % | 100 | 0,9 | 90 |  |  | 63.72 |  | 1837 | [6 empty] | НР Отделочные работы
| Приказ Минстроя России № 774/пр от 11.12.2020 Прил. п.15 | СП Отделочные работы |  |  | % | 49 | 0,85 | 41,65 |  |  | 29.49 |  | 850 | [6 empty] | СП Отделочные работы
|  | Всего по позиции |  |  | 10: 281.05 | [8 empty] | Всего по позиции
46 | ФССЦ-14.4.02.04-0118 | Краска для внутренних работ МА-025, кремовая |  |  | 4: т; 7: 0,003054; 8: 11672.9; 10: 35.65 |  |  |  | Краска для внутренних работ МА-025, кремовая
(Отделочные работы)
47 | ФЕР15-04-007-01 | Окраска водно-дисперсионными акриловыми составами улучшенная: по штукатурке стен |  |  | 4: 100 м2; 7: 0,39082 |  |  |  | Окраска водно-дисперсионными акриловыми составами улучшенная: по штукатурке стен
|  | Объем=(((2,6+2,8)*2+3,38*2+2,56)*2,6-0,9*2,1*7) / 100 | [15 empty] | Объем=(((2,6+2,8)*2+3,38*2+2,56)*2,6-0,9*2,1*7) / 100
| 1 | ОТ |  |  | 8: 380.71; 10: 148.79; 11: 28,82; 12: 4288 | [5 empty] | ОТ
| 2 | ЭМ |  |  | 8: 10.41; 10: 4.07 | [5 empty] | ЭМ
| 3 | в т.ч. ОТм |  |  | 8: 1.97; 10: 0.77; 11: 28,82; 12: 22 | [5 empty] | в т.ч. ОТм
| 4 | М |  |  | 8: 642.56; 10: 251.13 | [5 empty] | М
|  | ЗТ |  |  | 4: чел.-ч; 5: 43,56; 7: 17,0241192 | [6 empty] | ЗТ
|  | ЗТм |  |  | 4: чел.-ч; 5: 0,17; 7: 0,0664394 | [6 empty] | ЗТм
|  | Итого по расценке |  |  | 8: 1033.68; 10: 403.99 | [7 empty] | Итого по расценке
|  | ФОТ |  |  | 10: 149.56; 12: 4310 | [6 empty] | ФОТ
| Приказ Минстроя России № 812/пр от 21.12.2020 Прил. п.15 | НР Отделочные работы |  |  | % | 100 | 0,9 | 90 |  |  | 134.6 |  | 3879 | [6 empty] | НР Отделочные работы
| Приказ Минстроя России № 774/пр от 11.12.2020 Прил. п.15 | СП Отделочные работы |  |  | % | 49 | 0,85 | 41,65 |  |  | 62.29 |  | 1795 | [6 empty] | СП Отделочные работы
|  | Всего по позиции |  |  | 10: 600.88 | [8 empty] | Всего по позиции
48 | ФССЦ-14.3.02.01-0381 | Краска водно-дисперсионная, акрилатная ВД-АК-201, интерьерная |  |  | 4: т; 7: 0,011725; 8: 12450.65; 10: 145.98 |  |  |  | Краска водно-дисперсионная, акрилатная ВД-АК-201, интерьерная
(Отделочные работы)
49 | ФССЦ-14.4.01.02-0201 | Грунтовка: акриловая упрочняющая стабилизирующая глубокого проникновения "БИРСС Грунт М" |  |  | 4: т; 7: 0,007816; 8: 30554.42; 10: 238.81 |  |  |  | Грунтовка: акриловая упрочняющая стабилизирующая глубокого проникновения "БИРСС Грунт М"
(Отделочные работы)
50 | ФЕР08-04-003-03 | Кладка перегородок из газобетонных блоков на клее толщиной: 200 мм при высоте этажа до 4 м |  |  | 4: 100 м2; 7: 0,29238 |  |  |  | Кладка перегородок из газобетонных блоков на клее толщиной: 200 мм при высоте этажа до 4 м
|  | Объем=((2,7+3,05+2,69+2,72+2,72+1)*2,6-0,9*2,1*5) / 100 | [15 empty] | Объем=((2,7+3,05+2,69+2,72+2,72+1)*2,6-0,9*2,1*5) / 100
| 1 | ОТ |  |  | 8: 678.41; 10: 198.35; 11: 28,82; 12: 5716 | [5 empty] | ОТ
| 2 | ЭМ |  |  | 8: 222.11; 10: 64.94 | [5 empty] | ЭМ
| 3 | в т.ч. ОТм |  |  | 8: 31.95; 10: 9.34; 11: 28,82; 12: 269 | [5 empty] | в т.ч. ОТм
| 4 | М |  |  | 8: 272.85; 10: 79.78 | [5 empty] | М
|  | ЗТ |  |  | 4: чел.-ч; 5: 80,19; 7: 23,4459522 | [6 empty] | ЗТ
|  | ЗТм |  |  | 4: чел.-ч; 5: 2,5; 7: 0,73095 | [6 empty] | ЗТм
|  | Итого по расценке |  |  | 8: 1173.37; 10: 343.07 | [7 empty] | Итого по расценке
|  | ФОТ |  |  | 10: 207.69; 12: 5985 | [6 empty] | ФОТ
| Приказ Минстроя России № 812/пр от 21.12.2020 Прил. п.8 | НР Конструкции из кирпича и блоков |  |  | % | 110 | 0,9 | 99 |  |  | 205.61 |  | 5925 | [6 empty] | НР Конструкции из кирпича и блоков
| Приказ Минстроя России № 774/пр от 11.12.2020 Прил. п.8 | СП Конструкции из кирпича и блоков |  |  | % | 69 | 0,85 | 58,65 |  |  | 121.81 |  | 3510 | [6 empty] | СП Конструкции из кирпича и блоков
|  | Всего по позиции |  |  | 10: 670.49 | [8 empty] | Всего по позиции
51 | ФССЦ-05.2.02.09-0016 | Блоки из ячеистых бетонов стеновые 1 категории, объемная масса 600 кг/м3, класс B2,5 |  |  | 4: м3; 7: 5,906076; 8: 611.75; 10: 3613.04 |  |  |  | Блоки из ячеистых бетонов стеновые 1 категории, объемная масса 600 кг/м3, класс B2,5
(Конструкции из кирпича и блоков)
52 | ФССЦ-14.1.06.02-0020 | Клей монтажный "YTONG" для укладки блоков и плит из ячеистых бетонов |  |  | 4: кг; 7: 119,869952; 8: 2.45; 10: 293.68 |  |  |  | Клей монтажный "YTONG" для укладки блоков и плит из ячеистых бетонов
(Конструкции из кирпича и блоков)
53 | ФЕР15-02-019-03 | Сплошное выравнивание внутренних поверхностей (однослойное оштукатуривание) из сухих растворных смесей толщиной до 10 мм: стен |  |  | 4: 100 м2; 7: 0,58476 |  |  |  | Сплошное выравнивание внутренних поверхностей (однослойное оштукатуривание) из сухих растворных смесей толщиной до 10 мм: стен
|  | Объем=((2,7+3,05+2,69+2,72+2,72+1)*2*2,6-0,9*2,1*10) / 100 | [15 empty] | Объем=((2,7+3,05+2,69+2,72+2,72+1)*2*2,6-0,9*2,1*10) / 100
| 1 | ОТ |  |  | 8: 277.14; 10: 162.06; 11: 28,82; 12: 4671 | [5 empty] | ОТ
| 2 | ЭМ |  |  | 8: 17.03; 10: 9.96 | [5 empty] | ЭМ
| 3 | в т.ч. ОТм |  |  | 8: 10.08; 10: 5.89; 11: 28,82; 12: 170 | [5 empty] | в т.ч. ОТм
| 4 | М |  |  | 8: 1.24; 10: 0.73 | [5 empty] | М
|  | ЗТ |  |  | 4: чел.-ч; 5: 32,49; 7: 18,9988524 | [6 empty] | ЗТ
|  | ЗТм |  |  | 4: чел.-ч; 5: 0,93; 7: 0,5438268 | [6 empty] | ЗТм
|  | Итого по расценке |  |  | 8: 295.41; 10: 172.75 | [7 empty] | Итого по расценке
|  | ФОТ |  |  | 10: 167.95; 12: 4841 | [6 empty] | ФОТ
| Приказ Минстроя России № 812/пр от 21.12.2020 Прил. п.15 | НР Отделочные работы |  |  | % | 100 | 0,9 | 90 |  |  | 151.16 |  | 4357 | [6 empty] | НР Отделочные работы
| Приказ Минстроя России № 774/пр от 11.12.2020 Прил. п.15 | СП Отделочные работы |  |  | % | 49 | 0,85 | 41,65 |  |  | 69.95 |  | 2016 | [6 empty] | СП Отделочные работы
|  | Всего по позиции |  |  | 10: 393.86 | [8 empty] | Всего по позиции
54 | ФССЦ-14.5.11.03-0004 | Смесь сухая шпатлевочная на основе гипса, универсальная с полимерными добавками, крупность заполнителя не более 0,2 мм, прочность на изгиб не менее 1,0 МПа |  |  | 4: кг; 7: 0,497046; 8: 2.7; 10: 1.34 |  |  |  | Смесь сухая шпатлевочная на основе гипса, универсальная с полимерными добавками, крупность заполнителя не более 0,2 мм, прочность на изгиб не менее 1,0 МПа
(Отделочные работы)
55 | ФССЦ-14.4.01.02-0201 | Грунтовка: акриловая упрочняющая стабилизирующая глубокого проникновения "БИРСС Грунт М" |  |  | 4: т; 7: 0,006; 8: 30554.42; 10: 183.33 |  |  |  | Грунтовка: акриловая упрочняющая стабилизирующая глубокого проникновения "БИРСС Грунт М"
(Отделочные работы)
56 | ФЕРр63-5-1 | Снятие обоев: простых и улучшенных |  |  | 4: 100 м2; 7: 1,26794 |  |  |  | Снятие обоев: простых и улучшенных
|  | Объем=(((7,5+3,5)*2+(2,7+2,72)+(3,05)+(3,22*2+2,69)+(2,89+7,2+3,25))*2,6-1,4*1,6*4-0,9*2,1) / 100 | [15 empty] | Объем=(((7,5+3,5)*2+(2,7+2,72)+(3,05)+(3,22*2+2,69)+(2,89+7,2+3,25))*2,6-1,4*1,6*4-0,9*2,1) / 100
| 1 | ОТ |  |  | 8: 81.12; 10: 102.86; 11: 28,82; 12: 2964 | [5 empty] | ОТ
|  | ЗТ |  |  | 4: чел.-ч; 5: 10,4; 7: 13,186576 | [6 empty] | ЗТ
|  | Итого по расценке |  |  | 8: 81.12; 10: 102.86 | [7 empty] | Итого по расценке
|  | ФОТ |  |  | 10: 102.86; 12: 2964 | [6 empty] | ФОТ
| Приказ Минстроя России № 812/пр от 21.12.2020 Прил. п.97 | НР Стекольные, обойные и облицовочные работы (ремонтно-строительные) |  |  | 4: %; 5: 90; 7: 90; 10: 92.57; 12: 2668 | [6 empty] | НР Стекольные, обойные и облицовочные работы (ремонтно-строительные)
| Приказ Минстроя России № 774/пр от 11.12.2020 Прил. п.97 | СП Стекольные, обойные и облицовочные работы (ремонтно-строительные) |  |  | 4: %; 5: 45; 7: 45; 10: 46.29; 12: 1334 | [6 empty] | СП Стекольные, обойные и облицовочные работы (ремонтно-строительные)
|  | Всего по позиции |  |  | 10: 241.72 | [8 empty] | Всего по позиции
57 | ФЕР15-06-007-01 | Оклейка стен стеклообоями с окраской поливинилацетатными красками с подготовкой поверхности |  |  | 4: 100 м2; 7: 1,76866 |  |  |  | Оклейка стен стеклообоями с окраской поливинилацетатными красками с подготовкой поверхности
|  | Объем=(((7,5+3,5)*2+(2,72+2,7)*2+(2,72+3,05)*2+(2,98+7,2)*2+(2,69+3,22)*2)*2,6-0,9*2,1*7-1,4*1,6*4) / 100 | [15 empty] | Объем=(((7,5+3,5)*2+(2,72+2,7)*2+(2,72+3,05)*2+(2,98+7,2)*2+(2,69+3,22)*2)*2,6-0,9*2,1*7-1,4*1,6*4) / 100
| 1 | ОТ |  |  | 8: 1028.28; 10: 1818.68; 11: 28,82; 12: 52414 | [5 empty] | ОТ
| 2 | ЭМ |  |  | 8: 13.77; 10: 24.35 | [5 empty] | ЭМ
| 3 | в т.ч. ОТм |  |  | 8: 2.59; 10: 4.58; 11: 28,82; 12: 132 | [5 empty] | в т.ч. ОТм
| 4 | М |  |  | 8: 230.63; 10: 407.91 | [5 empty] | М
|  | ЗТ |  |  | 4: чел.-ч; 5: 106,89; 7: 189,0520674 | [6 empty] | ЗТ
|  | ЗТм |  |  | 4: чел.-ч; 5: 0,22; 7: 0,3891052 | [6 empty] | ЗТм
|  | Итого по расценке |  |  | 8: 1272.68; 10: 2250.94 | [7 empty] | Итого по расценке
|  | ФОТ |  |  | 10: 1823.26; 12: 52546 | [6 empty] | ФОТ
| Приказ Минстроя России № 812/пр от 21.12.2020 Прил. п.15 | НР Отделочные работы |  |  | % | 100 | 0,9 | 90 |  |  | 1640.93 |  | 47291 | [6 empty] | НР Отделочные работы
| Приказ Минстроя России № 774/пр от 11.12.2020 Прил. п.15 | СП Отделочные работы |  |  | % | 49 | 0,85 | 41,65 |  |  | 759.39 |  | 21885 | [6 empty] | СП Отделочные работы
|  | Всего по позиции |  |  | 10: 4651.26 | [8 empty] | Всего по позиции
58 | ФССЦ-01.6.02.02-0001 | Стеклообои: MERMET, рогожка |  |  | 4: 10 м2; 7: 18,57093; 8: 45.72; 10: 849.06 |  |  |  | Стеклообои: MERMET, рогожка
(Отделочные работы)
|  | Объем=(185,7093) / 10 | [15 empty] | Объем=(185,7093) / 10
59 | ФССЦ-04.3.02.09-1009 | Смеси сухие штукатурные декоративные, на цементной основе, для ручного нанесения, класс B7,5 (М100) |  |  | 4: кг; 7: 212,2392; 8: 4.09; 10: 868.06 |  |  |  | Смеси сухие штукатурные декоративные, на цементной основе, для ручного нанесения, класс B7,5 (М100)
(Отделочные работы)
60 | ФССЦ-14.1.03.02-0101 | Клей для обоев из стекловолокна и флизелина PUFAS "GK" |  |  | 4: кг; 7: 48,63815; 8: 101.55; 10: 4939.2 |  |  |  | Клей для обоев из стекловолокна и флизелина PUFAS "GK"
(Отделочные работы)
61 | ФССЦ-14.3.02.03-0007 | Краска водно-дисперсионная поливинилацетатная ВД-ВА-17 светло-бежевая |  |  | 4: т; 7: 0,033074; 8: 16870.9; 10: 557.99 |  |  |  | Краска водно-дисперсионная поливинилацетатная ВД-ВА-17 светло-бежевая
(Отделочные работы)
62 | ФЕР11-01-039-04 | Устройство плинтусов: из плиток керамических |  |  | 4: 100 м; 7: 0,0632 |  |  |  | Устройство плинтусов: из плиток керамических
|  | Объем=((1+2,56)*2-0,8) / 100 | [15 empty] | Объем=((1+2,56)*2-0,8) / 100
| 1 | ОТ |  |  | 8: 226.53; 10: 14.32; 11: 28,82; 12: 413 | [5 empty] | ОТ
| 2 | ЭМ |  |  | 8: 5.5; 10: 0.35 | [5 empty] | ЭМ
| 3 | в т.ч. ОТм |  |  | 8: 1.38; 10: 0.09; 11: 28,82; 12: 3 | [5 empty] | в т.ч. ОТм
| 4 | М |  |  | 8: 96; 10: 6.07 | [5 empty] | М
|  | ЗТ |  |  | 4: чел.-ч; 5: 23,82; 7: 1,505424 | [6 empty] | ЗТ
|  | ЗТм |  |  | 4: чел.-ч; 5: 0,11; 7: 0,006952 | [6 empty] | ЗТм
|  | Итого по расценке |  |  | 8: 328.03; 10: 20.74 | [7 empty] | Итого по расценке
|  | ФОТ |  |  | 10: 14.41; 12: 416 | [6 empty] | ФОТ
| Приказ Минстроя России № 812/пр от 21.12.2020 Прил. п.11 | НР Полы |  |  | % | 112 | 0,9 | 100,8 |  |  | 14.53 |  | 419 | [6 empty] | НР Полы
| Приказ Минстроя России № 774/пр от 11.12.2020 Прил. п.11 | СП Полы |  |  | % | 65 | 0,85 | 55,25 |  |  | 7.96 |  | 230 | [6 empty] | СП Полы
|  | Всего по позиции |  |  | 10: 43.23 | [8 empty] | Всего по позиции
63 | ФССЦ-06.2.05.03-0031 | Плитки керамические глазурованные белые, плинтусные, высота 80 мм |  |  | 4: м; 7: 6,3832; 8: 23.73; 10: 151.47 |  |  |  | Плитки керамические глазурованные белые, плинтусные, высота 80 мм
(Полы)
64 | ФЕР11-01-027-02 | Устройство покрытий на цементном растворе из плиток: керамических для полов многоцветных |  |  | 4: 100 м2; 7: 0,018 |  |  |  | Устройство покрытий на цементном растворе из плиток: керамических для полов многоцветных
|  | Объем=1,8 / 100 | [15 empty] | Объем=1,8 / 100
| 1 | ОТ |  |  | 8: 926.44; 10: 16.68; 11: 28,82; 12: 481 | [5 empty] | ОТ
| 2 | ЭМ |  |  | 8: 122.7; 10: 2.21 | [5 empty] | ЭМ
| 3 | в т.ч. ОТм |  |  | 8: 37.92; 10: 0.68; 11: 28,82; 12: 20 | [5 empty] | в т.ч. ОТм
| 4 | М |  |  | 8: 7811.85; 10: 140.61 | [5 empty] | М
|  | ЗТ |  |  | 4: чел.-ч; 5: 106; 7: 1,908 | [6 empty] | ЗТ
|  | ЗТм |  |  | 4: чел.-ч; 5: 2,94; 7: 0,05292 | [6 empty] | ЗТм
|  | Итого по расценке |  |  | 8: 8860.99; 10: 159.5 | [7 empty] | Итого по расценке
|  | ФОТ |  |  | 10: 17.36; 12: 501 | [6 empty] | ФОТ
| Приказ Минстроя России № 812/пр от 21.12.2020 Прил. п.11 | НР Полы |  |  | % | 112 | 0,9 | 100,8 |  |  | 17.5 |  | 505 | [6 empty] | НР Полы
| Приказ Минстроя России № 774/пр от 11.12.2020 Прил. п.11 | СП Полы |  |  | % | 65 | 0,85 | 55,25 |  |  | 9.59 |  | 277 | [6 empty] | СП Полы
|  | Всего по позиции |  |  | 10: 186.59 | [8 empty] | Всего по позиции
|  | Итоги по разделу 3 Стены : | [21 empty] | Итоги по разделу 3 Стены :
|  | Итого прямые затраты (справочно) |  |  | 10: 16609.39 | [11 empty] | Итого прямые затраты (справочно)
|  | в том числе: | [22 empty] | в том числе:
|  | Оплата труда рабочих |  |  | 10: 3080.46 | [11 empty] | Оплата труда рабочих
|  | Эксплуатация машин |  |  | 10: 182.14 | [11 empty] | Эксплуатация машин
|  | в том числе оплата труда машинистов (Отм) |  |  | 10: 37.08 | [11 empty] | в том числе оплата труда машинистов (Отм)
|  | Материалы |  |  | 10: 13346.79 | [11 empty] | Материалы
|  | Строительные работы |  |  | 10: 20815.43 | [11 empty] | Строительные работы
|  | в том числе: | [22 empty] | в том числе:
|  | оплата труда |  |  | 10: 3080.46 | [11 empty] | оплата труда
|  | эксплуатация машин и механизмов |  |  | 10: 182.14 | [11 empty] | эксплуатация машин и механизмов
|  | в том числе оплата труда машинистов (ОТм) |  |  | 10: 37.08 | [11 empty] | в том числе оплата труда машинистов (ОТм)
|  | материалы |  |  | 10: 13346.79 | [11 empty] | материалы
|  | накладные расходы |  |  | 10: 2834.46 | [11 empty] | накладные расходы
|  | сметная прибыль |  |  | 10: 1371.58 | [11 empty] | сметная прибыль
|  | Итого ФОТ (справочно) |  |  | 10: 3117.54 | [11 empty] | Итого ФОТ (справочно)
|  | Итого накладные расходы (справочно) |  |  | 10: 2834.46 | [11 empty] | Итого накладные расходы (справочно)
|  | Итого сметная прибыль (справочно) |  |  | 10: 1371.58 | [11 empty] | Итого сметная прибыль (справочно)
|  | Итого по разделу 3 Стены |  |  | 10: 20815.43 | [12 empty] | Итого по разделу 3 Стены
Раздел 4. Потолок | [15 empty] | Раздел 4. Потолок
65 | ФЕР15-01-047-15 | Разборка потолков: плитно-ячеистых по каркасу из оцинкованного профиля |  |  | 4: 100 м2; 7: 0,932 |  |  |  | Разборка потолков: плитно-ячеистых по каркасу из оцинкованного профиля
|  | Объем=93,2 / 100 | [15 empty] | Объем=93,2 / 100
| Приказ от 04.09.2019 № 519/пр табл.2 п.4 | Демонтаж (разборка) металлических конструкций ОЗП=0,7; ЭМ=0,7 к расх.; ЗПМ=0,7; МАТ=0 к расх.; ТЗ=0,7; ТЗМ=0,7 | [20 empty] | Демонтаж (разборка) металлических конструкций ОЗП=0,7; ЭМ=0,7 к расх.; ЗПМ=0,7; МАТ=0 к расх.; ТЗ=0,7; ТЗМ=0,7
| 1 | ОТ |  |  | 8: 963.12; 9: 0,7; 10: 628.34; 11: 28,82; 12: 18109 | [5 empty] | ОТ
| 2 | ЭМ |  |  | 8: 324.71; 9: 0,7; 10: 211.84 | [5 empty] | ЭМ
| 3 | в т.ч. ОТм |  |  | 8: 63.39; 9: 0,7; 10: 41.36; 11: 28,82; 12: 1192 | [5 empty] | в т.ч. ОТм
| 4 | М |  |  | 8: 5335.4; 9: 0; 10: 0 | [5 empty] | М
|  | ЗТ |  |  | 4: чел.-ч; 5: 102,46; 6: 0,7; 7: 66,844904 | [6 empty] | ЗТ
|  | ЗТм |  |  | 4: чел.-ч; 5: 5,34; 6: 0,7; 7: 3,483816 | [6 empty] | ЗТм
|  | Итого по расценке |  |  | 8: 6623.23; 10: 840.18 | [7 empty] | Итого по расценке
|  | ФОТ |  |  | 10: 669.7; 12: 19301 | [6 empty] | ФОТ
| Приказ Минстроя России № 812/пр от 21.12.2020 Прил. п.15 | НР Отделочные работы |  |  | % | 100 | 0,9 | 90 |  |  | 602.73 |  | 17371 | [6 empty] | НР Отделочные работы
| Приказ Минстроя России № 774/пр от 11.12.2020 Прил. п.15 | СП Отделочные работы |  |  | % | 49 | 0,85 | 41,65 |  |  | 278.93 |  | 8039 | [6 empty] | СП Отделочные работы
|  | Всего по позиции |  |  | 10: 1721.84 | [8 empty] | Всего по позиции
66 | ФЕР15-01-047-15 | Устройство потолков: плитно-ячеистых по каркасу из оцинкованного профиля |  |  | 4: 100 м2; 7: 0,932 |  |  |  | Устройство потолков: плитно-ячеистых по каркасу из оцинкованного профиля
|  | Объем=93,2 / 100 | [15 empty] | Объем=93,2 / 100
| 1 | ОТ |  |  | 8: 963.12; 10: 897.63; 11: 28,82; 12: 25870 | [5 empty] | ОТ
| 2 | ЭМ |  |  | 8: 324.71; 10: 302.63 | [5 empty] | ЭМ
| 3 | в т.ч. ОТм |  |  | 8: 63.39; 10: 59.08; 11: 28,82; 12: 1703 | [5 empty] | в т.ч. ОТм
| 4 | М |  |  | 8: 5335.4; 10: 4972.59 | [5 empty] | М
|  | ЗТ |  |  | 4: чел.-ч; 5: 102,46; 7: 95,49272 | [6 empty] | ЗТ
|  | ЗТм |  |  | 4: чел.-ч; 5: 5,34; 7: 4,97688 | [6 empty] | ЗТм
|  | Итого по расценке |  |  | 8: 6623.23; 10: 6172.85 | [7 empty] | Итого по расценке
|  | ФОТ |  |  | 10: 956.71; 12: 27573 | [6 empty] | ФОТ
| Приказ Минстроя России № 812/пр от 21.12.2020 Прил. п.15 | НР Отделочные работы |  |  | % | 100 | 0,9 | 90 |  |  | 861.04 |  | 24816 | [6 empty] | НР Отделочные работы
| Приказ Минстроя России № 774/пр от 11.12.2020 Прил. п.15 | СП Отделочные работы |  |  | % | 49 | 0,85 | 41,65 |  |  | 398.47 |  | 11484 | [6 empty] | СП Отделочные работы
|  | Всего по позиции |  |  | 10: 7432.36 | [8 empty] | Всего по позиции
|  | Итоги по разделу 4 Потолок : | [21 empty] | Итоги по разделу 4 Потолок :
|  | Итого прямые затраты (справочно) |  |  | 10: 7013.03 | [11 empty] | Итого прямые затраты (справочно)
|  | в том числе: | [22 empty] | в том числе:
|  | Оплата труда рабочих |  |  | 10: 1525.97 | [11 empty] | Оплата труда рабочих
|  | Эксплуатация машин |  |  | 10: 514.47 | [11 empty] | Эксплуатация машин
|  | в том числе оплата труда машинистов (Отм) |  |  | 10: 100.44 | [11 empty] | в том числе оплата труда машинистов (Отм)
|  | Материалы |  |  | 10: 4972.59 | [11 empty] | Материалы
|  | Строительные работы |  |  | 10: 9154.2 | [11 empty] | Строительные работы
|  | в том числе: | [22 empty] | в том числе:
|  | оплата труда |  |  | 10: 1525.97 | [11 empty] | оплата труда
|  | эксплуатация машин и механизмов |  |  | 10: 514.47 | [11 empty] | эксплуатация машин и механизмов
|  | в том числе оплата труда машинистов (ОТм) |  |  | 10: 100.44 | [11 empty] | в том числе оплата труда машинистов (ОТм)
|  | материалы |  |  | 10: 4972.59 | [11 empty] | материалы
|  | накладные расходы |  |  | 10: 1463.77 | [11 empty] | накладные расходы
|  | сметная прибыль |  |  | 10: 677.4 | [11 empty] | сметная прибыль
|  | Итого ФОТ (справочно) |  |  | 10: 1626.41 | [11 empty] | Итого ФОТ (справочно)
|  | Итого накладные расходы (справочно) |  |  | 10: 1463.77 | [11 empty] | Итого накладные расходы (справочно)
|  | Итого сметная прибыль (справочно) |  |  | 10: 677.4 | [11 empty] | Итого сметная прибыль (справочно)
|  | Итого по разделу 4 Потолок |  |  | 10: 9154.2 | [12 empty] | Итого по разделу 4 Потолок
Раздел 5. Проемы | [15 empty] | Раздел 5. Проемы
67 | ФЕРр56-10-1 | Снятие дверных полотен |  |  | 4: 100 м2; 7: 0,147 |  |  |  | Снятие дверных полотен
|  | Объем=(0,9*2,1*7+0,7*2,1*1) / 100 | [15 empty] | Объем=(0,9*2,1*7+0,7*2,1*1) / 100
| 1 | ОТ |  |  | 8: 288.06; 10: 42.34; 11: 28,82; 12: 1220 | [5 empty] | ОТ
|  | ЗТ |  |  | 4: чел.-ч; 5: 36,28; 7: 5,33316 | [6 empty] | ЗТ
|  | Итого по расценке |  |  | 8: 288.06; 10: 42.34 | [7 empty] | Итого по расценке
|  | ФОТ |  |  | 10: 42.34; 12: 1220 | [6 empty] | ФОТ
| Приказ Минстроя России № 812/пр от 21.12.2020 Прил. п.90 | НР Проемы (ремонтно-строительные) |  |  | 4: %; 5: 90; 7: 90; 10: 38.11; 12: 1098 | [6 empty] | НР Проемы (ремонтно-строительные)
| Приказ Минстроя России № 774/пр от 11.12.2020 Прил. п.90 | СП Проемы (ремонтно-строительные) |  |  | 4: %; 5: 47; 7: 47; 10: 19.9; 12: 573 | [6 empty] | СП Проемы (ремонтно-строительные)
|  | Всего по позиции |  |  | 10: 100.35 | [8 empty] | Всего по позиции
68 | ФЕРр56-9-1 | Демонтаж дверных коробок: в каменных стенах с отбивкой штукатурки в откосах |  |  | 4: 100 шт; 7: 0,01 |  |  |  | Демонтаж дверных коробок: в каменных стенах с отбивкой штукатурки в откосах
|  | Объем=1 / 100 | [15 empty] | Объем=1 / 100
| 1 | ОТ |  |  | 8: 1437.99; 10: 14.38; 11: 28,82; 12: 414 | [5 empty] | ОТ
| 2 | ЭМ |  |  | 8: 205.91; 10: 2.06 | [5 empty] | ЭМ
|  | ЗТ |  |  | 4: чел.-ч; 5: 179,3; 7: 1,793 | [6 empty] | ЗТ
|  | Итого по расценке |  |  | 8: 1643.9; 10: 16.44 | [7 empty] | Итого по расценке
|  | ФОТ |  |  | 10: 14.38; 12: 414 | [6 empty] | ФОТ
| Приказ Минстроя России № 812/пр от 21.12.2020 Прил. п.90 | НР Проемы (ремонтно-строительные) |  |  | 4: %; 5: 90; 7: 90; 10: 12.94; 12: 373 | [6 empty] | НР Проемы (ремонтно-строительные)
| Приказ Минстроя России № 774/пр от 11.12.2020 Прил. п.90 | СП Проемы (ремонтно-строительные) |  |  | 4: %; 5: 47; 7: 47; 10: 6.76; 12: 195 | [6 empty] | СП Проемы (ремонтно-строительные)
|  | Всего по позиции |  |  | 10: 36.14 | [8 empty] | Всего по позиции
69 | ФЕРр56-9-4 | Демонтаж дверных коробок: в деревянных стенах каркасных и в перегородках |  |  | 4: 100 шт; 7: 0,07 |  |  |  | Демонтаж дверных коробок: в деревянных стенах каркасных и в перегородках
|  | Объем=7 / 100 | [15 empty] | Объем=7 / 100
| 1 | ОТ |  |  | 8: 535.16; 10: 37.46; 11: 28,82; 12: 1080 | [5 empty] | ОТ
|  | ЗТ |  |  | 4: чел.-ч; 5: 67,4; 7: 4,718 | [6 empty] | ЗТ
|  | Итого по расценке |  |  | 8: 535.16; 10: 37.46 | [7 empty] | Итого по расценке
|  | ФОТ |  |  | 10: 37.46; 12: 1080 | [6 empty] | ФОТ
| Приказ Минстроя России № 812/пр от 21.12.2020 Прил. п.90 | НР Проемы (ремонтно-строительные) |  |  | 4: %; 5: 90; 7: 90; 10: 33.71; 12: 972 | [6 empty] | НР Проемы (ремонтно-строительные)
| Приказ Минстроя России № 774/пр от 11.12.2020 Прил. п.90 | СП Проемы (ремонтно-строительные) |  |  | 4: %; 5: 47; 7: 47; 10: 17.61; 12: 508 | [6 empty] | СП Проемы (ремонтно-строительные)
|  | Всего по позиции |  |  | 10: 88.78 | [8 empty] | Всего по позиции
70 | ФЕР10-01-039-01 | Установка блоков в наружных и внутренних дверных проемах: в каменных стенах, площадь проема до 3 м2 |  |  | 4: 100 м2; 7: 0,0252 |  |  |  | Установка блоков в наружных и внутренних дверных проемах: в каменных стенах, площадь проема до 3 м2
|  | Объем=(1,2*2,1) / 100 | [15 empty] | Объем=(1,2*2,1) / 100
| 1 | ОТ |  |  | 8: 821.89; 10: 20.71; 11: 28,82; 12: 597 | [5 empty] | ОТ
| 2 | ЭМ |  |  | 8: 1132.88; 10: 28.55 | [5 empty] | ЭМ
| 3 | в т.ч. ОТм |  |  | 8: 172.57; 10: 4.35; 11: 28,82; 12: 125 | [5 empty] | в т.ч. ОТм
| 4 | М |  |  | 8: 2088.57; 10: 52.63 | [5 empty] | М
|  | ЗТ |  |  | 4: чел.-ч; 5: 89,53; 7: 2,256156 | [6 empty] | ЗТ
|  | ЗТм |  |  | 4: чел.-ч; 5: 13,04; 7: 0,328608 | [6 empty] | ЗТм
|  | Итого по расценке |  |  | 8: 4043.34; 10: 101.89 | [7 empty] | Итого по расценке
|  | ФОТ |  |  | 10: 25.06; 12: 722 | [6 empty] | ФОТ
| Приказ Минстроя России № 812/пр от 21.12.2020 Прил. п.10 | НР Деревянные конструкции |  |  | % | 108 | 0,9 | 97,2 |  |  | 24.36 |  | 702 | [6 empty] | НР Деревянные конструкции
| Приказ Минстроя России № 774/пр от 11.12.2020 Прил. п.10 | СП Деревянные конструкции |  |  | % | 55 | 0,85 | 46,75 |  |  | 11.72 |  | 338 | [6 empty] | СП Деревянные конструкции
|  | Всего по позиции |  |  | 10: 137.97 | [8 empty] | Всего по позиции
71 | ФССЦ-07.1.01.03-0002 | Блок дверной стальной наружный типа ДСН |  |  | 4: м2; 7: 2,52; 8: 1465.11; 10: 3692.08 |  |  |  | Блок дверной стальной наружный типа ДСН
(Деревянные конструкции)
72 | ФССЦ-01.7.04.07-0001 | Комплект скобяных изделий для блоков двупольных входных дверей в здание |  |  | 4: компл; 7: 1; 8: 94.68; 10: 94.68 |  |  |  | Комплект скобяных изделий для блоков двупольных входных дверей в здание
(Деревянные конструкции)
73 | ФЕР10-01-039-03 | Установка блоков в наружных и внутренних дверных проемах: в перегородках и деревянных нерубленых стенах, площадь проема до 3 м2 |  |  | 4: 100 м2; 7: 0,1281 |  |  |  | Установка блоков в наружных и внутренних дверных проемах: в перегородках и деревянных нерубленых стенах, площадь проема до 3 м2
|  | Объем=(0,9*2,1*6+0,7*2,1*1) / 100 | [15 empty] | Объем=(0,9*2,1*6+0,7*2,1*1) / 100
| 1 | ОТ |  |  | 8: 1031.55; 10: 132.14; 11: 28,82; 12: 3808 | [5 empty] | ОТ
| 2 | ЭМ |  |  | 8: 250.56; 10: 32.1 | [5 empty] | ЭМ
| 3 | в т.ч. ОТм |  |  | 8: 48.15; 10: 6.17; 11: 28,82; 12: 178 | [5 empty] | в т.ч. ОТм
| 4 | М |  |  | 8: 1185.54; 10: 151.87 | [5 empty] | М
|  | ЗТ |  |  | 4: чел.-ч; 5: 115; 7: 14,7315 | [6 empty] | ЗТ
|  | ЗТм |  |  | 4: чел.-ч; 5: 4,07; 7: 0,521367 | [6 empty] | ЗТм
|  | Итого по расценке |  |  | 8: 2467.65; 10: 316.11 | [7 empty] | Итого по расценке
|  | ФОТ |  |  | 10: 138.31; 12: 3986 | [6 empty] | ФОТ
| Приказ Минстроя России № 812/пр от 21.12.2020 Прил. п.10 | НР Деревянные конструкции |  |  | % | 108 | 0,9 | 97,2 |  |  | 134.44 |  | 3874 | [6 empty] | НР Деревянные конструкции
| Приказ Минстроя России № 774/пр от 11.12.2020 Прил. п.10 | СП Деревянные конструкции |  |  | % | 55 | 0,85 | 46,75 |  |  | 64.66 |  | 1863 | [6 empty] | СП Деревянные конструкции
|  | Всего по позиции |  |  | 10: 515.21 | [8 empty] | Всего по позиции
74 | ФССЦ-01.7.04.07-0003 | Комплект скобяных изделий для блоков входных дверей в помещение однопольных |  |  | 4: компл; 7: 7; 8: 94.68; 10: 662.76 |  |  |  | Комплект скобяных изделий для блоков входных дверей в помещение однопольных
(Деревянные конструкции)
75 | ФССЦ-11.1.01.10-0004 | Наличники из древесины тип Н-1, размер 13х74 мм |  |  | 4: м; 7: 69,174; 8: 4.94; 10: 341.72 |  |  |  | Наличники из древесины тип Н-1, размер 13х74 мм
(Деревянные конструкции)
76 | ФССЦ-11.2.02.01-0091 | Блоки дверные усиленные глухие со сплошным заполнением полотна, оклеенных твердыми ДВП однопольные с полотном глухим: ДУ 21-9, площадь 1,8 м2 |  |  | 4: м2; 7: 12,81; 8: 244.08; 10: 3126.66 |  |  |  | Блоки дверные усиленные глухие со сплошным заполнением полотна, оклеенных твердыми ДВП однопольные с полотном глухим: ДУ 21-9, площадь 1,8 м2
(Деревянные конструкции)
|  | Итоги по разделу 5 Проемы : | [21 empty] | Итоги по разделу 5 Проемы :
|  | Итого прямые затраты (справочно) |  |  | 10: 8432.14 | [11 empty] | Итого прямые затраты (справочно)
|  | в том числе: | [22 empty] | в том числе:
|  | Оплата труда рабочих |  |  | 10: 247.03 | [11 empty] | Оплата труда рабочих
|  | Эксплуатация машин |  |  | 10: 62.71 | [11 empty] | Эксплуатация машин
|  | в том числе оплата труда машинистов (Отм) |  |  | 10: 10.52 | [11 empty] | в том числе оплата труда машинистов (Отм)
|  | Материалы |  |  | 10: 8122.4 | [11 empty] | Материалы
|  | Строительные работы |  |  | 10: 8796.35 | [11 empty] | Строительные работы
|  | в том числе: | [22 empty] | в том числе:
|  | оплата труда |  |  | 10: 247.03 | [11 empty] | оплата труда
|  | эксплуатация машин и механизмов |  |  | 10: 62.71 | [11 empty] | эксплуатация машин и механизмов
|  | в том числе оплата труда машинистов (ОТм) |  |  | 10: 10.52 | [11 empty] | в том числе оплата труда машинистов (ОТм)
|  | материалы |  |  | 10: 8122.4 | [11 empty] | материалы
|  | накладные расходы |  |  | 10: 243.56 | [11 empty] | накладные расходы
|  | сметная прибыль |  |  | 10: 120.65 | [11 empty] | сметная прибыль
|  | Итого ФОТ (справочно) |  |  | 10: 257.55 | [11 empty] | Итого ФОТ (справочно)
|  | Итого накладные расходы (справочно) |  |  | 10: 243.56 | [11 empty] | Итого накладные расходы (справочно)
|  | Итого сметная прибыль (справочно) |  |  | 10: 120.65 | [11 empty] | Итого сметная прибыль (справочно)
|  | Итого по разделу 5 Проемы |  |  | 10: 8796.35 | [12 empty] | Итого по разделу 5 Проемы
Раздел 6. Санузел | [15 empty] | Раздел 6. Санузел
77 | ФЕР16-07-003-01 | Врезка в действующие внутренние сети трубопроводов отопления и водоснабжения диаметром: 15 мм |  |  | 4: шт; 7: 2 |  |  |  | Врезка в действующие внутренние сети трубопроводов отопления и водоснабжения диаметром: 15 мм
| 1 | ОТ |  |  | 8: 44.24; 10: 88.48; 11: 28,82; 12: 2550 | [5 empty] | ОТ
| 2 | ЭМ |  |  | 8: 4.73; 10: 9.46 | [5 empty] | ЭМ
| 3 | в т.ч. ОТм |  |  | 8: 0.12; 10: 0.24; 11: 28,82; 12: 7 | [5 empty] | в т.ч. ОТм
| 4 | М |  |  | 8: 9.9; 10: 19.8 | [5 empty] | М
|  | ЗТ |  |  | 4: чел.-ч; 5: 4,46; 7: 8,92 | [6 empty] | ЗТ
|  | ЗТм |  |  | 4: чел.-ч; 5: 0,01; 7: 0,02 | [6 empty] | ЗТм
|  | Итого по расценке |  |  | 8: 58.87; 10: 117.74 | [7 empty] | Итого по расценке
|  | ФОТ |  |  | 10: 88.72; 12: 2557 | [6 empty] | ФОТ
| Приказ Минстроя России № 812/пр от 21.12.2020 Прил. п.16 | НР Сантехнические работы - внутренние (трубопроводы, водопровод, канализация, отопление, газоснабжение, вентиляция и кондиционирование воздуха) |  |  | % | 121 | 0,9 | 108,9 |  |  | 96.62 |  | 2785 | [6 empty] | НР Сантехнические работы - внутренние (трубопроводы, водопровод, канализация, отопление, газоснабжение, вентиляция и кондиционирование воздуха)
| Приказ Минстроя России № 774/пр от 11.12.2020 Прил. п.16 | СП Сантехнические работы - внутренние (трубопроводы, водопровод, канализация, отопление, газоснабжение, вентиляция и кондиционирование воздуха) |  |  | % | 72 | 0,85 | 61,2 |  |  | 54.3 |  | 1565 | [6 empty] | СП Сантехнические работы - внутренние (трубопроводы, водопровод, канализация, отопление, газоснабжение, вентиляция и кондиционирование воздуха)
|  | Всего по позиции |  |  | 10: 268.66 | [8 empty] | Всего по позиции
78 | ФЕР16-06-006-01 | Установка узла квартирного счетчика воды |  |  | 4: 100 узлов; 7: 0,02 |  |  |  | Установка узла квартирного счетчика воды
|  | Объем=2 / 100 | [15 empty] | Объем=2 / 100
| 1 | ОТ |  |  | 8: 194.9; 10: 3.9; 11: 28,82; 12: 112 | [5 empty] | ОТ
| 2 | ЭМ |  |  | 8: 3.29; 10: 0.07 | [5 empty] | ЭМ
| 3 | в т.ч. ОТм |  |  | 8: 0.58; 10: 0.01; 11: 28,82 | [5 empty] | в т.ч. ОТм
| 4 | М |  |  | 8: 158.06; 10: 3.16 | [5 empty] | М
|  | ЗТ |  |  | 4: чел.-ч; 5: 20,26; 7: 0,4052 | [6 empty] | ЗТ
|  | ЗТм |  |  | 4: чел.-ч; 5: 0,05; 7: 0,001 | [6 empty] | ЗТм
|  | Итого по расценке |  |  | 8: 356.25; 10: 7.13 | [7 empty] | Итого по расценке
|  | ФОТ |  |  | 10: 3.91; 12: 112 | [6 empty] | ФОТ
| Приказ Минстроя России № 812/пр от 21.12.2020 Прил. п.16 | НР Сантехнические работы - внутренние (трубопроводы, водопровод, канализация, отопление, газоснабжение, вентиляция и кондиционирование воздуха) |  |  | % | 121 | 0,9 | 108,9 |  |  | 4.26 |  | 122 | [6 empty] | НР Сантехнические работы - внутренние (трубопроводы, водопровод, канализация, отопление, газоснабжение, вентиляция и кондиционирование воздуха)
| Приказ Минстроя России № 774/пр от 11.12.2020 Прил. п.16 | СП Сантехнические работы - внутренние (трубопроводы, водопровод, канализация, отопление, газоснабжение, вентиляция и кондиционирование воздуха) |  |  | % | 72 | 0,85 | 61,2 |  |  | 2.39 |  | 69 | [6 empty] | СП Сантехнические работы - внутренние (трубопроводы, водопровод, канализация, отопление, газоснабжение, вентиляция и кондиционирование воздуха)
|  | Всего по позиции |  |  | 10: 13.78 | [8 empty] | Всего по позиции
79 | ФССЦ-18.1.09.08-0002 | Кран шаровой латунный, номинальный диаметр 15 мм (1/2"), присоединение муфтовое ВР-ВР |  |  | 4: шт; 7: 4; 8: 53.81; 10: 215.24 |  |  |  | Кран шаровой латунный, номинальный диаметр 15 мм (1/2"), присоединение муфтовое ВР-ВР
(Сантехнические работы - внутренние (трубопроводы, водопровод, канализация, отопление, газоснабжение, вентиляция и кондиционирование воздуха))
80 | ФССЦ-18.2.08.08-1014 | Фильтры сетчатые, с внутренней резьбой, латунные, диаметр 15 мм |  |  | 4: шт; 7: 2; 8: 413.72; 10: 827.44 |  |  |  | Фильтры сетчатые, с внутренней резьбой, латунные, диаметр 15 мм
(Сантехнические работы - внутренние (трубопроводы, водопровод, канализация, отопление, газоснабжение, вентиляция и кондиционирование воздуха))
81 | ФЕРр65-6-10 | Смена: гибких подводок |  |  | 4: 100 шт; 7: 0,03 |  |  |  | Смена: гибких подводок
|  | Объем=3 / 100 | [15 empty] | Объем=3 / 100
| 1 | ОТ |  |  | 8: 428.1; 10: 12.84; 11: 28,82; 12: 370 | [5 empty] | ОТ
| 2 | ЭМ |  |  | 8: 4.85; 10: 0.15 | [5 empty] | ЭМ
| 3 | в т.ч. ОТм |  |  | 8: 1.26; 10: 0.04; 11: 28,82; 12: 1 | [5 empty] | в т.ч. ОТм
|  | ЗТ |  |  | 4: чел.-ч; 5: 47,2; 7: 1,416 | [6 empty] | ЗТ
|  | ЗТм |  |  | 4: чел.-ч; 5: 0,1; 7: 0,003 | [6 empty] | ЗТм
|  | Итого по расценке |  |  | 8: 432.95; 10: 12.99 | [7 empty] | Итого по расценке
|  | ФОТ |  |  | 10: 12.88; 12: 371 | [6 empty] | ФОТ
| Приказ Минстроя России № 812/пр от 21.12.2020 Прил. п.99.2 | НР Внутренние санитарно-технические работы: смена труб, санприборов, запорной арматуры и другое (ремонтно-строительные) |  |  | 4: %; 5: 103; 7: 103; 10: 13.27; 12: 382 | [6 empty] | НР Внутренние санитарно-технические работы: смена труб, санприборов, запорной арматуры и другое (ремонтно-строительные)
| Приказ Минстроя России № 774/пр от 11.12.2020 Прил. п.99.2 | СП Внутренние санитарно-технические работы: смена труб, санприборов, запорной арматуры и другое (ремонтно-строительные) |  |  | 4: %; 5: 52; 7: 52; 10: 6.7; 12: 193 | [6 empty] | СП Внутренние санитарно-технические работы: смена труб, санприборов, запорной арматуры и другое (ремонтно-строительные)
|  | Всего по позиции |  |  | 10: 32.96 | [8 empty] | Всего по позиции
82 | ФССЦ-18.2.06.08-0013 | Подводка гибкая армированная резиновая, диаметр 15 мм, длина 500 мм |  |  | 4: 10 шт; 7: 0,3; 8: 204.5; 10: 61.35 |  |  |  | Подводка гибкая армированная резиновая, диаметр 15 мм, длина 500 мм
(Внутренние санитарно-технические работы: смена труб, санприборов, запорной арматуры и другое (ремонтно-строительные))
|  | Объем=3 / 10 | [15 empty] | Объем=3 / 10
83 | ФЕРр65-6-12 | Смена: унитазов типа "Компакт" |  |  | 4: 100 шт; 7: 0,01 |  |  |  | Смена: унитазов типа "Компакт"
|  | Объем=1 / 100 | [15 empty] | Объем=1 / 100
| 1 | ОТ |  |  | 8: 3743.19; 10: 37.43; 11: 28,82; 12: 1079 | [5 empty] | ОТ
| 2 | ЭМ |  |  | 8: 72.73; 10: 0.73 | [5 empty] | ЭМ
| 3 | в т.ч. ОТм |  |  | 8: 18.83; 10: 0.19; 11: 28,82; 12: 5 | [5 empty] | в т.ч. ОТм
| 4 | М |  |  | 8: 782.18; 10: 7.82 | [5 empty] | М
|  | ЗТ |  |  | 4: чел.-ч; 5: 412,7; 7: 4,127 | [6 empty] | ЗТ
|  | ЗТм |  |  | 4: чел.-ч; 5: 1,5; 7: 0,015 | [6 empty] | ЗТм
|  | Итого по расценке |  |  | 8: 4598.1; 10: 45.98 | [7 empty] | Итого по расценке
|  | ФОТ |  |  | 10: 37.62; 12: 1084 | [6 empty] | ФОТ
| Приказ Минстроя России № 812/пр от 21.12.2020 Прил. п.99.2 | НР Внутренние санитарно-технические работы: смена труб, санприборов, запорной арматуры и другое (ремонтно-строительные) |  |  | 4: %; 5: 103; 7: 103; 10: 38.75; 12: 1117 | [6 empty] | НР Внутренние санитарно-технические работы: смена труб, санприборов, запорной арматуры и другое (ремонтно-строительные)
| Приказ Минстроя России № 774/пр от 11.12.2020 Прил. п.99.2 | СП Внутренние санитарно-технические работы: смена труб, санприборов, запорной арматуры и другое (ремонтно-строительные) |  |  | 4: %; 5: 52; 7: 52; 10: 19.56; 12: 564 | [6 empty] | СП Внутренние санитарно-технические работы: смена труб, санприборов, запорной арматуры и другое (ремонтно-строительные)
|  | Всего по позиции |  |  | 10: 104.29 | [8 empty] | Всего по позиции
84 | ФССЦ-18.2.01.06-0001 | Унитаз-компакт «Комфорт» с бачком присоединенным |  |  | 4: компл; 7: 1; 8: 318; 10: 318 |  |  |  | Унитаз-компакт «Комфорт» с бачком присоединенным
(Внутренние санитарно-технические работы: смена труб, санприборов, запорной арматуры и другое (ремонтно-строительные))
85 | ФССЦ-18.2.06.12-0031 | Сидения к унитазам |  |  | 4: компл; 7: 1; 8: 39.2; 10: 39.2 |  |  |  | Сидения к унитазам
(Внутренние санитарно-технические работы: смена труб, санприборов, запорной арматуры и другое (ремонтно-строительные))
86 | ФЕРр65-6-24 | Смена: умывальников |  |  | 4: 100 шт; 7: 0,01 |  |  |  | Смена: умывальников
|  | Объем=1 / 100 | [15 empty] | Объем=1 / 100
| 1 | ОТ |  |  | 8: 1922.84; 10: 19.23; 11: 28,82; 12: 554 | [5 empty] | ОТ
| 2 | ЭМ |  |  | 8: 67.88; 10: 0.68 | [5 empty] | ЭМ
| 3 | в т.ч. ОТм |  |  | 8: 17.57; 10: 0.18; 11: 28,82; 12: 5 | [5 empty] | в т.ч. ОТм
| 4 | М |  |  | 8: 859.23; 10: 8.59 | [5 empty] | М
|  | ЗТ |  |  | 4: чел.-ч; 5: 212; 7: 2,12 | [6 empty] | ЗТ
|  | ЗТм |  |  | 4: чел.-ч; 5: 1,4; 7: 0,014 | [6 empty] | ЗТм
|  | Итого по расценке |  |  | 8: 2849.95; 10: 28.5 | [7 empty] | Итого по расценке
|  | ФОТ |  |  | 10: 19.41; 12: 559 | [6 empty] | ФОТ
| Приказ Минстроя России № 812/пр от 21.12.2020 Прил. п.99.2 | НР Внутренние санитарно-технические работы: смена труб, санприборов, запорной арматуры и другое (ремонтно-строительные) |  |  | 4: %; 5: 103; 7: 103; 10: 19.99; 12: 576 | [6 empty] | НР Внутренние санитарно-технические работы: смена труб, санприборов, запорной арматуры и другое (ремонтно-строительные)
| Приказ Минстроя России № 774/пр от 11.12.2020 Прил. п.99.2 | СП Внутренние санитарно-технические работы: смена труб, санприборов, запорной арматуры и другое (ремонтно-строительные) |  |  | 4: %; 5: 52; 7: 52; 10: 10.09; 12: 291 | [6 empty] | СП Внутренние санитарно-технические работы: смена труб, санприборов, запорной арматуры и другое (ремонтно-строительные)
|  | Всего по позиции |  |  | 10: 58.58 | [8 empty] | Всего по позиции
87 | ФССЦ-18.2.01.05-0004 | Умывальники полуфарфоровые и фарфоровые с краном настольным, кронштейнами, сифоном бутылочным латунным и выпуском, овальные с выступающими установочными поверхностями без спинки, размер 600х450х150 мм |  |  | 4: компл; 7: 1; 8: 256.02; 10: 256.02 |  |  |  | Умывальники полуфарфоровые и фарфоровые с краном настольным, кронштейнами, сифоном бутылочным латунным и выпуском, овальные с выступающими установочными поверхностями без спинки, размер 600х450х150 мм
(Внутренние санитарно-технические работы: смена труб, санприборов, запорной арматуры и другое (ремонтно-строительные))
88 | ФССЦ-18.2.06.12-0021 | Пьедесталы под умывальники прямоугольные |  |  | 4: шт; 7: 1; 8: 130.53; 10: 130.53 |  |  |  | Пьедесталы под умывальники прямоугольные
(Внутренние санитарно-технические работы: смена труб, санприборов, запорной арматуры и другое (ремонтно-строительные))
|  | Итоги по разделу 6 Санузел : | [21 empty] | Итоги по разделу 6 Санузел :
|  | Итого прямые затраты (справочно) |  |  | 10: 2060.12 | [11 empty] | Итого прямые затраты (справочно)
|  | в том числе: | [22 empty] | в том числе:
|  | Оплата труда рабочих |  |  | 10: 161.88 | [11 empty] | Оплата труда рабочих
|  | Эксплуатация машин |  |  | 10: 11.09 | [11 empty] | Эксплуатация машин
|  | в том числе оплата труда машинистов (Отм) |  |  | 10: 0.66 | [11 empty] | в том числе оплата труда машинистов (Отм)
|  | Материалы |  |  | 10: 1887.15 | [11 empty] | Материалы
|  | Строительные работы |  |  | 10: 2326.05 | [11 empty] | Строительные работы
|  | в том числе: | [22 empty] | в том числе:
|  | оплата труда |  |  | 10: 161.88 | [11 empty] | оплата труда
|  | эксплуатация машин и механизмов |  |  | 10: 11.09 | [11 empty] | эксплуатация машин и механизмов
|  | в том числе оплата труда машинистов (ОТм) |  |  | 10: 0.66 | [11 empty] | в том числе оплата труда машинистов (ОТм)
|  | материалы |  |  | 10: 1887.15 | [11 empty] | материалы
|  | накладные расходы |  |  | 10: 172.89 | [11 empty] | накладные расходы
|  | сметная прибыль |  |  | 10: 93.04 | [11 empty] | сметная прибыль
|  | Итого ФОТ (справочно) |  |  | 10: 162.54 | [11 empty] | Итого ФОТ (справочно)
|  | Итого накладные расходы (справочно) |  |  | 10: 172.89 | [11 empty] | Итого накладные расходы (справочно)
|  | Итого сметная прибыль (справочно) |  |  | 10: 93.04 | [11 empty] | Итого сметная прибыль (справочно)
|  | Итого по разделу 6 Санузел |  |  | 10: 2326.05 | [12 empty] | Итого по разделу 6 Санузел
Раздел 7. Электроснабжение | [15 empty] | Раздел 7. Электроснабжение
89 | ФЕРр67-4-5 | Демонтаж: светильников для люминесцентных ламп |  |  | 4: 100 шт; 7: 0,14 |  |  |  | Демонтаж: светильников для люминесцентных ламп
|  | Объем=14 / 100 | [15 empty] | Объем=14 / 100
| 1 | ОТ |  |  | 8: 143.48; 10: 20.09; 11: 28,82; 12: 579 | [5 empty] | ОТ
| 2 | ЭМ |  |  | 8: 2.5; 10: 0.35 | [5 empty] | ЭМ
| 3 | в т.ч. ОТм |  |  | 8: 1.08; 10: 0.15; 11: 28,82; 12: 4 | [5 empty] | в т.ч. ОТм
|  | ЗТ |  |  | 4: чел.-ч; 5: 17,89; 7: 2,5046 | [6 empty] | ЗТ
|  | ЗТм |  |  | 4: чел.-ч; 5: 0,08; 7: 0,0112 | [6 empty] | ЗТм
|  | Итого по расценке |  |  | 8: 145.98; 10: 20.44 | [7 empty] | Итого по расценке
|  | ФОТ |  |  | 10: 20.24; 12: 583 | [6 empty] | ФОТ
| Приказ Минстроя России № 812/пр от 21.12.2020 Прил. п.101 | НР Электромонтажные работы (ремонтно-строительные) |  |  | 4: %; 5: 91; 7: 91; 10: 18.42; 12: 531 | [6 empty] | НР Электромонтажные работы (ремонтно-строительные)
| Приказ Минстроя России № 774/пр от 11.12.2020 Прил. п.101 | СП Электромонтажные работы (ремонтно-строительные) |  |  | 4: %; 5: 48; 7: 48; 10: 9.72; 12: 280 | [6 empty] | СП Электромонтажные работы (ремонтно-строительные)
|  | Всего по позиции |  |  | 10: 48.58 | [8 empty] | Всего по позиции
90 | ФЕРр67-4-1 | Демонтаж: выключателей, розеток |  |  | 4: 100 шт; 7: 0,06 |  |  |  | Демонтаж: выключателей, розеток
|  | Объем=6 / 100 | [15 empty] | Объем=6 / 100
| 1 | ОТ |  |  | 8: 45.55; 10: 2.73; 11: 28,82; 12: 79 | [5 empty] | ОТ
|  | ЗТ |  |  | 4: чел.-ч; 5: 5,84; 7: 0,3504 | [6 empty] | ЗТ
|  | Итого по расценке |  |  | 8: 45.55; 10: 2.73 | [7 empty] | Итого по расценке
|  | ФОТ |  |  | 10: 2.73; 12: 79 | [6 empty] | ФОТ
| Приказ Минстроя России № 812/пр от 21.12.2020 Прил. п.101 | НР Электромонтажные работы (ремонтно-строительные) |  |  | 4: %; 5: 91; 7: 91; 10: 2.48; 12: 72 | [6 empty] | НР Электромонтажные работы (ремонтно-строительные)
| Приказ Минстроя России № 774/пр от 11.12.2020 Прил. п.101 | СП Электромонтажные работы (ремонтно-строительные) |  |  | 4: %; 5: 48; 7: 48; 10: 1.31; 12: 38 | [6 empty] | СП Электромонтажные работы (ремонтно-строительные)
|  | Всего по позиции |  |  | 10: 6.52 | [8 empty] | Всего по позиции
91 | ФЕРм08-03-599-12 | Щитки осветительные, устанавливаемые на стене: болтами на конструкции, масса щитка до 6 кг | [14 empty] | Щитки осветительные, устанавливаемые на стене: болтами на конструкции, масса щитка до 6 кг | bar: 4; 7
| 1 | ОТ |  |  | 8: 27.08; 10: 27.08; 11: 28,82; 12: 780 | [5 empty] | ОТ
| 2 | ЭМ |  |  | 8: 5.09; 10: 5.09 | [5 empty] | ЭМ
| 3 | в т.ч. ОТм |  |  | 8: 0.64; 10: 0.64; 11: 28,82; 12: 18 | [5 empty] | в т.ч. ОТм
| 4 | М |  |  | 8: 46.85; 10: 46.85 | [5 empty] | М
|  | ЗТ |  |  | 4: чел.-ч; 5: 2,73; 7: 2,73 | [6 empty] | ЗТ
|  | ЗТм |  |  | 4: чел.-ч; 5: 0,05; 7: 0,05 | [6 empty] | ЗТм
|  | Итого по расценке |  |  | 8: 79.02; 10: 79.02 | [7 empty] | Итого по расценке
|  | ФОТ |  |  | 10: 27.72; 12: 798 | [6 empty] | ФОТ
| Приказ Минстроя России № 812/пр от 21.12.2020 Прил. п.49.3 | НР Электротехнические установки на других объектах |  |  | 4: %; 5: 97; 7: 97; 10: 26.89; 12: 774 | [6 empty] | НР Электротехнические установки на других объектах
| Приказ Минстроя России № 774/пр от 11.12.2020 Прил. п.49.3 | СП Электротехнические установки на других объектах |  |  | 4: %; 5: 51; 7: 51; 10: 14.14; 12: 407 | [6 empty] | СП Электротехнические установки на других объектах
|  | Всего по позиции |  |  | 10: 120.05 | [8 empty] | Всего по позиции
92 О | ФССЦ-62.1.02.15-0021 | Щитки учета электрической энергии: ЩУ-1 |  |  | 4: шт; 7: 1; 8: 297.09; 10: 297.09 |  |  |  | Щитки учета электрической энергии: ЩУ-1
(Инженерное оборудование)
93 | ФЕРм08-03-575-01 | Прибор или аппарат |  |  | 4: шт; 7: 6 |  |  |  | Прибор или аппарат
| 1 | ОТ |  |  | 8: 10.22; 10: 61.32; 11: 28,82; 12: 1767 | [5 empty] | ОТ
| 4 | М |  |  | 8: 0.38; 10: 2.28 | [5 empty] | М
|  | ЗТ |  |  | 4: чел.-ч; 5: 1,03; 7: 6,18 | [6 empty] | ЗТ
|  | Итого по расценке |  |  | 8: 10.6; 10: 63.6 | [7 empty] | Итого по расценке
|  | ФОТ |  |  | 10: 61.32; 12: 1767 | [6 empty] | ФОТ
| Приказ Минстроя России № 812/пр от 21.12.2020 Прил. п.49.3 | НР Электротехнические установки на других объектах |  |  | 4: %; 5: 97; 7: 97; 10: 59.48; 12: 1714 | [6 empty] | НР Электротехнические установки на других объектах
| Приказ Минстроя России № 774/пр от 11.12.2020 Прил. п.49.3 | СП Электротехнические установки на других объектах |  |  | 4: %; 5: 51; 7: 51; 10: 31.27; 12: 901 | [6 empty] | СП Электротехнические установки на других объектах
|  | Всего по позиции |  |  | 10: 154.35 | [8 empty] | Всего по позиции
94 О | ФССЦ-62.1.01.09-0005 | Выключатели автоматические: ВА47-29 1Р 16А, характеристика С |  |  | 4: шт; 7: 6; 8: 9.87; 10: 59.22 |  |  |  | Выключатели автоматические: ВА47-29 1Р 16А, характеристика С
(Инженерное оборудование)
95 | ФЕРм08-03-600-01 | Счетчики, устанавливаемые на готовом основании: однофазные | [14 empty] | Счетчики, устанавливаемые на готовом основании: однофазные | bar: 4; 7
| 1 | ОТ |  |  | 8: 2.78; 10: 2.78; 11: 28,82; 12: 80 | [5 empty] | ОТ
| 2 | ЭМ |  |  | 8: 1.81; 10: 1.81 | [5 empty] | ЭМ
| 3 | в т.ч. ОТм |  |  | 8: 0.26; 10: 0.26; 11: 28,82; 12: 7 | [5 empty] | в т.ч. ОТм
| 4 | М |  |  | 8: 0.43; 10: 0.43 | [5 empty] | М
|  | ЗТ |  |  | 4: чел.-ч; 5: 0,28; 7: 0,28 | [6 empty] | ЗТ
|  | ЗТм |  |  | 4: чел.-ч; 5: 0,02; 7: 0,02 | [6 empty] | ЗТм
|  | Итого по расценке |  |  | 8: 5.02; 10: 5.02 | [7 empty] | Итого по расценке
|  | ФОТ |  |  | 10: 3.04; 12: 87 | [6 empty] | ФОТ
| Приказ Минстроя России № 812/пр от 21.12.2020 Прил. п.49.3 | НР Электротехнические установки на других объектах |  |  | 4: %; 5: 97; 7: 97; 10: 2.95; 12: 84 | [6 empty] | НР Электротехнические установки на других объектах
| Приказ Минстроя России № 774/пр от 11.12.2020 Прил. п.49.3 | СП Электротехнические установки на других объектах |  |  | 4: %; 5: 51; 7: 51; 10: 1.55; 12: 44 | [6 empty] | СП Электротехнические установки на других объектах
|  | Всего по позиции |  |  | 10: 9.52 | [8 empty] | Всего по позиции
96 О | ФССЦ-62.5.01.04-0014 | Счетчик электрической энергии электронный,: однофазный (однотарифный) |  |  | 4: шт; 7: 1; 8: 85.54; 10: 85.54 |  |  |  | Счетчик электрической энергии электронный,: однофазный (однотарифный)
(Инженерное оборудование)
97 | ФЕРм08-02-390-01 | Короба пластмассовые: шириной до 40 мм |  |  | 4: 100 м; 7: 0,8 |  |  |  | Короба пластмассовые: шириной до 40 мм
|  | Объем=80 / 100 | [15 empty] | Объем=80 / 100
| 1 | ОТ |  |  | 8: 154.92; 10: 123.94; 11: 28,82; 12: 3572 | [5 empty] | ОТ
| 2 | ЭМ |  |  | 8: 0.31; 10: 0.25 | [5 empty] | ЭМ
| 3 | в т.ч. ОТм |  |  | 8: 0.14; 10: 0.11; 11: 28,82; 12: 3 | [5 empty] | в т.ч. ОТм
| 4 | М |  |  | 8: 51.53; 10: 41.22 | [5 empty] | М
|  | ЗТ |  |  | 4: чел.-ч; 5: 16,29; 7: 13,032 | [6 empty] | ЗТ
|  | ЗТм |  |  | 4: чел.-ч; 5: 0,01; 7: 0,008 | [6 empty] | ЗТм
|  | Итого по расценке |  |  | 8: 206.76; 10: 165.41 | [7 empty] | Итого по расценке
|  | ФОТ |  |  | 10: 124.05; 12: 3575 | [6 empty] | ФОТ
| Приказ Минстроя России № 812/пр от 21.12.2020 Прил. п.49.3 | НР Электротехнические установки на других объектах |  |  | 4: %; 5: 97; 7: 97; 10: 120.33; 12: 3468 | [6 empty] | НР Электротехнические установки на других объектах
| Приказ Минстроя России № 774/пр от 11.12.2020 Прил. п.49.3 | СП Электротехнические установки на других объектах |  |  | 4: %; 5: 51; 7: 51; 10: 63.27; 12: 1823 | [6 empty] | СП Электротехнические установки на других объектах
|  | Всего по позиции |  |  | 10: 349.01 | [8 empty] | Всего по позиции
98 О | ФССЦ-20.2.05.04-0025 | Кабель-канал (короб) 25х16 мм |  |  | 4: м; 7: 80; 8: 1.71; 10: 136.8 |  |  |  | Кабель-канал (короб) 25х16 мм
(Инженерное оборудование)
99 | ФЕРм08-02-399-01 | Провод в коробах, сечением: до 6 мм2 |  |  | 4: 100 м; 7: 1,1 |  |  |  | Провод в коробах, сечением: до 6 мм2
|  | Объем=110 / 100 | [15 empty] | Объем=110 / 100
| 1 | ОТ |  |  | 8: 26.51; 10: 29.16; 11: 28,82; 12: 840 | [5 empty] | ОТ
| 2 | ЭМ |  |  | 8: 1.81; 10: 1.99 | [5 empty] | ЭМ
| 3 | в т.ч. ОТм |  |  | 8: 0.26; 10: 0.29; 11: 28,82; 12: 8 | [5 empty] | в т.ч. ОТм
| 4 | М |  |  | 8: 10.27; 10: 11.3 | [5 empty] | М
|  | ЗТ |  |  | 4: чел.-ч; 5: 2,82; 7: 3,102 | [6 empty] | ЗТ
|  | ЗТм |  |  | 4: чел.-ч; 5: 0,02; 7: 0,022 | [6 empty] | ЗТм
|  | Итого по расценке |  |  | 8: 38.59; 10: 42.45 | [7 empty] | Итого по расценке
|  | ФОТ |  |  | 10: 29.45; 12: 848 | [6 empty] | ФОТ
| Приказ Минстроя России № 812/пр от 21.12.2020 Прил. п.49.3 | НР Электротехнические установки на других объектах |  |  | 4: %; 5: 97; 7: 97; 10: 28.57; 12: 823 | [6 empty] | НР Электротехнические установки на других объектах
| Приказ Минстроя России № 774/пр от 11.12.2020 Прил. п.49.3 | СП Электротехнические установки на других объектах |  |  | 4: %; 5: 51; 7: 51; 10: 15.02; 12: 432 | [6 empty] | СП Электротехнические установки на других объектах
|  | Всего по позиции |  |  | 10: 86.04 | [8 empty] | Всего по позиции
100 | ФССЦ-21.1.06.09-0099 | Кабель силовой с медными жилами с поливинилхлоридной изоляцией и оболочкой, не распространяющий горение марки: ВВГнг, напряжением 0,66 кВ, с числом жил - 3 и сечением 1,5 мм2 |  |  | 4: 1000 м; 7: 0,06; 8: 3036.7; 10: 182.2 |  |  |  | Кабель силовой с медными жилами с поливинилхлоридной изоляцией и оболочкой, не распространяющий горение марки: ВВГнг, напряжением 0,66 кВ, с числом жил - 3 и сечением 1,5 мм2
(Электротехнические установки на других объектах)
|  | Объем=60 / 1000 | [15 empty] | Объем=60 / 1000
101 | ФССЦ-21.1.06.09-0100 | Кабель силовой с медными жилами с поливинилхлоридной изоляцией и оболочкой, не распространяющий горение марки: ВВГнг, напряжением 0,66 кВ, с числом жил - 3 и сечением 2,5 мм2 |  |  | 4: 1000 м; 7: 0,05; 8: 4814.02; 10: 240.7 |  |  |  | Кабель силовой с медными жилами с поливинилхлоридной изоляцией и оболочкой, не распространяющий горение марки: ВВГнг, напряжением 0,66 кВ, с числом жил - 3 и сечением 2,5 мм2
(Электротехнические установки на других объектах)
102 | ФССЦ-20.5.02.04-0001 | Коробка ответвительная размером 100х100х50 мм |  |  | 4: шт; 7: 10; 8: 20.7; 10: 207 |  |  |  | Коробка ответвительная размером 100х100х50 мм
(Электротехнические установки на других объектах)
103 | ФЕРм08-03-591-08 | Розетка штепсельная: неутопленного типа при открытой проводке |  |  | 4: 100 шт; 7: 0,09 |  |  |  | Розетка штепсельная: неутопленного типа при открытой проводке
|  | Объем=9 / 100 | [15 empty] | Объем=9 / 100
| 1 | ОТ |  |  | 8: 342.84; 10: 30.86; 11: 28,82; 12: 889 | [5 empty] | ОТ
| 2 | ЭМ |  |  | 8: 4.77; 10: 0.43 | [5 empty] | ЭМ
| 3 | в т.ч. ОТм |  |  | 8: 0.64; 10: 0.06; 11: 28,82; 12: 2 | [5 empty] | в т.ч. ОТм
| 4 | М |  |  | 8: 106.42; 10: 9.58 | [5 empty] | М
|  | ЗТ |  |  | 4: чел.-ч; 5: 34,56; 7: 3,1104 | [6 empty] | ЗТ
|  | ЗТм |  |  | 4: чел.-ч; 5: 0,05; 7: 0,0045 | [6 empty] | ЗТм
|  | Итого по расценке |  |  | 8: 454.03; 10: 40.87 | [7 empty] | Итого по расценке
|  | ФОТ |  |  | 10: 30.92; 12: 891 | [6 empty] | ФОТ
| Приказ Минстроя России № 812/пр от 21.12.2020 Прил. п.49.3 | НР Электротехнические установки на других объектах |  |  | 4: %; 5: 97; 7: 97; 10: 29.99; 12: 864 | [6 empty] | НР Электротехнические установки на других объектах
| Приказ Минстроя России № 774/пр от 11.12.2020 Прил. п.49.3 | СП Электротехнические установки на других объектах |  |  | 4: %; 5: 51; 7: 51; 10: 15.77; 12: 454 | [6 empty] | СП Электротехнические установки на других объектах
|  | Всего по позиции |  |  | 10: 86.63 | [8 empty] | Всего по позиции
104 | ФССЦ-20.4.03.05-0003 | Розетка открытой проводки двухгнездная с заземлением |  |  | 4: 100 шт; 7: 0,09; 8: 2202; 10: 198.18 |  |  |  | Розетка открытой проводки двухгнездная с заземлением
(Электротехнические установки на других объектах)
|  | Объем=9 / 100 | [15 empty] | Объем=9 / 100
105 | ФССЦ-20.4.03.03-0014 | Розетка сдвоенная интернет+телефон |  |  | 4: 100 шт; 7: 0,07; 8: 769; 10: 53.83 |  |  |  | Розетка сдвоенная интернет+телефон
(Электротехнические установки на других объектах)
|  | Объем=7 / 100 | [15 empty] | Объем=7 / 100
106 | ФЕРм08-03-591-01 | Выключатель: одноклавишный неутопленного типа при открытой проводке |  |  | 4: 100 шт; 7: 0,1 |  |  |  | Выключатель: одноклавишный неутопленного типа при открытой проводке
| 1 | ОТ |  |  | 8: 313.47; 10: 31.35; 11: 28,82; 12: 904 | [5 empty] | ОТ
| 2 | ЭМ |  |  | 8: 4.77; 10: 0.48 | [5 empty] | ЭМ
| 3 | в т.ч. ОТм |  |  | 8: 0.64; 10: 0.06; 11: 28,82; 12: 2 | [5 empty] | в т.ч. ОТм
| 4 | М |  |  | 8: 105.83; 10: 10.58 | [5 empty] | М
|  | ЗТ |  |  | 4: чел.-ч; 5: 31,6; 7: 3,16 | [6 empty] | ЗТ
|  | ЗТм |  |  | 4: чел.-ч; 5: 0,05; 7: 0,005 | [6 empty] | ЗТм
|  | Итого по расценке |  |  | 8: 424.07; 10: 42.41 | [7 empty] | Итого по расценке
|  | ФОТ |  |  | 10: 31.41; 12: 906 | [6 empty] | ФОТ
| Приказ Минстроя России № 812/пр от 21.12.2020 Прил. п.49.3 | НР Электротехнические установки на других объектах |  |  | 4: %; 5: 97; 7: 97; 10: 30.47; 12: 879 | [6 empty] | НР Электротехнические установки на других объектах
| Приказ Минстроя России № 774/пр от 11.12.2020 Прил. п.49.3 | СП Электротехнические установки на других объектах |  |  | 4: %; 5: 51; 7: 51; 10: 16.02; 12: 462 | [6 empty] | СП Электротехнические установки на других объектах
|  | Всего по позиции |  |  | 10: 88.9 | [8 empty] | Всего по позиции
107 | ФССЦ-20.4.01.01-0031 | Выключатель одноклавишный для открытой проводки |  |  | 4: 10 шт; 7: 1; 8: 68; 10: 68 |  |  |  | Выключатель одноклавишный для открытой проводки
(Электротехнические установки на других объектах)
108 | ФЕРм08-03-593-06 | Светильник потолочный или настенный с креплением винтами или болтами |  |  | 4: 100 шт; 7: 0,14 |  |  |  | Светильник потолочный или настенный с креплением винтами или болтами
| 1 | ОТ |  |  | 8: 700.75; 10: 98.11; 11: 28,82; 12: 2828 | [5 empty] | ОТ
| 2 | ЭМ |  |  | 8: 158.72; 10: 22.22 | [5 empty] | ЭМ
| 3 | в т.ч. ОТм |  |  | 8: 21.97; 10: 3.08; 11: 28,82; 12: 89 | [5 empty] | в т.ч. ОТм
| 4 | М |  |  | 8: 514.36; 10: 72.01 | [5 empty] | М
|  | ЗТ |  |  | 4: чел.-ч; 5: 70,64; 7: 9,8896 | [6 empty] | ЗТ
|  | ЗТм |  |  | 4: чел.-ч; 5: 1,75; 7: 0,245 | [6 empty] | ЗТм
|  | Итого по расценке |  |  | 8: 1373.83; 10: 192.34 | [7 empty] | Итого по расценке
|  | ФОТ |  |  | 10: 101.19; 12: 2917 | [6 empty] | ФОТ
| Приказ Минстроя России № 812/пр от 21.12.2020 Прил. п.49.3 | НР Электротехнические установки на других объектах |  |  | 4: %; 5: 97; 7: 97; 10: 98.15; 12: 2829 | [6 empty] | НР Электротехнические установки на других объектах
| Приказ Минстроя России № 774/пр от 11.12.2020 Прил. п.49.3 | СП Электротехнические установки на других объектах |  |  | 4: %; 5: 51; 7: 51; 10: 51.61; 12: 1488 | [6 empty] | СП Электротехнические установки на других объектах
|  | Всего по позиции |  |  | 10: 342.1 | [8 empty] | Всего по позиции
109 | ФССЦ-20.3.03.07-0051 | Светильник линейный GM: L20-7-15-CM-54-L00-P |  |  | 4: шт; 7: 14; 8: 399.63; 10: 5594.82 |  |  |  | Светильник линейный GM: L20-7-15-CM-54-L00-P
(Электротехнические установки на других объектах)
|  | Итоги по разделу 7 Электроснабжение : | [21 empty] | Итоги по разделу 7 Электроснабжение :
|  | Итого прямые затраты (справочно) |  |  | 10: 7199.02 | [11 empty] | Итого прямые затраты (справочно)
|  | в том числе: | [22 empty] | в том числе:
|  | Оплата труда рабочих |  |  | 10: 427.42 | [11 empty] | Оплата труда рабочих
|  | Эксплуатация машин |  |  | 10: 32.62 | [11 empty] | Эксплуатация машин
|  | в том числе оплата труда машинистов (Отм) |  |  | 10: 4.65 | [11 empty] | в том числе оплата труда машинистов (Отм)
|  | Материалы |  |  | 10: 6738.98 | [11 empty] | Материалы
|  | Строительные работы |  |  | 10: 55.1 | [11 empty] | Строительные работы
|  | в том числе: | [22 empty] | в том числе:
|  | оплата труда |  |  | 10: 22.82 | [11 empty] | оплата труда
|  | эксплуатация машин и механизмов |  |  | 10: 0.35 | [11 empty] | эксплуатация машин и механизмов
|  | в том числе оплата труда машинистов (ОТм) |  |  | 10: 0.15 | [11 empty] | в том числе оплата труда машинистов (ОТм)
|  | накладные расходы |  |  | 10: 20.9 | [11 empty] | накладные расходы
|  | сметная прибыль |  |  | 10: 11.03 | [11 empty] | сметная прибыль
|  | Монтажные работы |  |  | 10: 7781.33 | [11 empty] | Монтажные работы
|  | в том числе: | [22 empty] | в том числе:
|  | оплата труда |  |  | 10: 404.6 | [11 empty] | оплата труда
|  | эксплуатация машин и механизмов |  |  | 10: 32.27 | [11 empty] | эксплуатация машин и механизмов
|  | в том числе оплата труда машинистов (ОТм) |  |  | 10: 4.5 | [11 empty] | в том числе оплата труда машинистов (ОТм)
|  | материалы |  |  | 10: 6738.98 | [11 empty] | материалы
|  | накладные расходы |  |  | 10: 396.83 | [11 empty] | накладные расходы
|  | сметная прибыль |  |  | 10: 208.65 | [11 empty] | сметная прибыль
|  | Оборудование |  |  | 10: 578.65 | [11 empty] | Оборудование
|  | Инженерное оборудование |  |  | 10: 578.65 | [11 empty] | Инженерное оборудование
|  | Итого ФОТ (справочно) |  |  | 10: 432.07 | [11 empty] | Итого ФОТ (справочно)
|  | Итого накладные расходы (справочно) |  |  | 10: 417.73 | [11 empty] | Итого накладные расходы (справочно)
|  | Итого сметная прибыль (справочно) |  |  | 10: 219.68 | [11 empty] | Итого сметная прибыль (справочно)
|  | Итого по разделу 7 Электроснабжение |  |  | 10: 8415.08 | [12 empty] | Итого по разделу 7 Электроснабжение
Раздел 8. Слаботочка | [15 empty] | Раздел 8. Слаботочка
110 | ФЕРр67-3-1 | Демонтаж кабеля |  |  | 4: 100 м; 7: 0,8 |  |  |  | Демонтаж кабеля
|  | Объем=80 / 100 | [15 empty] | Объем=80 / 100
| 1 | ОТ |  |  | 8: 75.19; 10: 60.15; 11: 28,82; 12: 1734 | [5 empty] | ОТ
| 2 | ЭМ |  |  | 8: 0.31; 10: 0.25 | [5 empty] | ЭМ
| 3 | в т.ч. ОТм |  |  | 8: 0.14; 10: 0.11; 11: 28,82; 12: 3 | [5 empty] | в т.ч. ОТм
|  | ЗТ |  |  | 4: чел.-ч; 5: 9,64; 7: 7,712 | [6 empty] | ЗТ
|  | ЗТм |  |  | 4: чел.-ч; 5: 0,01; 7: 0,008 | [6 empty] | ЗТм
|  | Итого по расценке |  |  | 8: 75.5; 10: 60.4 | [7 empty] | Итого по расценке
|  | ФОТ |  |  | 10: 60.26; 12: 1737 | [6 empty] | ФОТ
| Приказ Минстроя России № 812/пр от 21.12.2020 Прил. п.101 | НР Электромонтажные работы (ремонтно-строительные) |  |  | 4: %; 5: 91; 7: 91; 10: 54.84; 12: 1581 | [6 empty] | НР Электромонтажные работы (ремонтно-строительные)
| Приказ Минстроя России № 774/пр от 11.12.2020 Прил. п.101 | СП Электромонтажные работы (ремонтно-строительные) |  |  | 4: %; 5: 48; 7: 48; 10: 28.92; 12: 834 | [6 empty] | СП Электромонтажные работы (ремонтно-строительные)
|  | Всего по позиции |  |  | 10: 144.16 | [8 empty] | Всего по позиции
111 | ФЕРм08-02-399-01 | Провод в коробах, сечением: до 6 мм2 |  |  | 4: 100 м; 7: 0,8 |  |  |  | Провод в коробах, сечением: до 6 мм2
|  | Объем=80 / 100 | [15 empty] | Объем=80 / 100
| 1 | ОТ |  |  | 8: 26.51; 10: 21.21; 11: 28,82; 12: 611 | [5 empty] | ОТ
| 2 | ЭМ |  |  | 8: 1.81; 10: 1.45 | [5 empty] | ЭМ
| 3 | в т.ч. ОТм |  |  | 8: 0.26; 10: 0.21; 11: 28,82; 12: 6 | [5 empty] | в т.ч. ОТм
| 4 | М |  |  | 8: 10.27; 10: 8.22 | [5 empty] | М
|  | ЗТ |  |  | 4: чел.-ч; 5: 2,82; 7: 2,256 | [6 empty] | ЗТ
|  | ЗТм |  |  | 4: чел.-ч; 5: 0,02; 7: 0,016 | [6 empty] | ЗТм
|  | Итого по расценке |  |  | 8: 38.59; 10: 30.88 | [7 empty] | Итого по расценке
|  | ФОТ |  |  | 10: 21.42; 12: 617 | [6 empty] | ФОТ
| Приказ Минстроя России № 812/пр от 21.12.2020 Прил. п.49.3 | НР Электротехнические установки на других объектах |  |  | 4: %; 5: 97; 7: 97; 10: 20.78; 12: 598 | [6 empty] | НР Электротехнические установки на других объектах
| Приказ Минстроя России № 774/пр от 11.12.2020 Прил. п.49.3 | СП Электротехнические установки на других объектах |  |  | 4: %; 5: 51; 7: 51; 10: 10.92; 12: 315 | [6 empty] | СП Электротехнические установки на других объектах
|  | Всего по позиции |  |  | 10: 62.58 | [8 empty] | Всего по позиции
112 | ФЕРм08-02-390-01 | Короба пластмассовые: шириной до 40 мм |  |  | 4: 100 м; 7: 0,5 |  |  |  | Короба пластмассовые: шириной до 40 мм
|  | Объем=50 / 100 | [15 empty] | Объем=50 / 100
| 1 | ОТ |  |  | 8: 154.92; 10: 77.46; 11: 28,82; 12: 2232 | [5 empty] | ОТ
| 2 | ЭМ |  |  | 8: 0.31; 10: 0.16 | [5 empty] | ЭМ
| 3 | в т.ч. ОТм |  |  | 8: 0.14; 10: 0.07; 11: 28,82; 12: 2 | [5 empty] | в т.ч. ОТм
| 4 | М |  |  | 8: 51.53; 10: 25.77 | [5 empty] | М
|  | ЗТ |  |  | 4: чел.-ч; 5: 16,29; 7: 8,145 | [6 empty] | ЗТ
|  | ЗТм |  |  | 4: чел.-ч; 5: 0,01; 7: 0,005 | [6 empty] | ЗТм
|  | Итого по расценке |  |  | 8: 206.76; 10: 103.39 | [7 empty] | Итого по расценке
|  | ФОТ |  |  | 10: 77.53; 12: 2234 | [6 empty] | ФОТ
| Приказ Минстроя России № 812/пр от 21.12.2020 Прил. п.49.3 | НР Электротехнические установки на других объектах |  |  | 4: %; 5: 97; 7: 97; 10: 75.2; 12: 2167 | [6 empty] | НР Электротехнические установки на других объектах
| Приказ Минстроя России № 774/пр от 11.12.2020 Прил. п.49.3 | СП Электротехнические установки на других объектах |  |  | 4: %; 5: 51; 7: 51; 10: 39.54; 12: 1139 | [6 empty] | СП Электротехнические установки на других объектах
|  | Всего по позиции |  |  | 10: 218.13 | [8 empty] | Всего по позиции
113 О | ФССЦ-20.2.05.04-0025 | Кабель-канал (короб) 25х16 мм |  |  | 4: м; 7: 50; 8: 1.71; 10: 85.5 |  |  |  | Кабель-канал (короб) 25х16 мм
(Инженерное оборудование)
|  | Итоги по разделу 8 Слаботочка : | [21 empty] | Итоги по разделу 8 Слаботочка :
|  | Итого прямые затраты (справочно) |  |  | 10: 194.67 | [11 empty] | Итого прямые затраты (справочно)
|  | в том числе: | [22 empty] | в том числе:
|  | Оплата труда рабочих |  |  | 10: 158.82 | [11 empty] | Оплата труда рабочих
|  | Эксплуатация машин |  |  | 10: 1.86 | [11 empty] | Эксплуатация машин
|  | в том числе оплата труда машинистов (Отм) |  |  | 10: 0.39 | [11 empty] | в том числе оплата труда машинистов (Отм)
|  | Материалы |  |  | 10: 33.99 | [11 empty] | Материалы
|  | Строительные работы |  |  | 10: 144.16 | [11 empty] | Строительные работы
|  | в том числе: | [22 empty] | в том числе:
|  | оплата труда |  |  | 10: 60.15 | [11 empty] | оплата труда
|  | эксплуатация машин и механизмов |  |  | 10: 0.25 | [11 empty] | эксплуатация машин и механизмов
|  | в том числе оплата труда машинистов (ОТм) |  |  | 10: 0.11 | [11 empty] | в том числе оплата труда машинистов (ОТм)
|  | накладные расходы |  |  | 10: 54.84 | [11 empty] | накладные расходы
|  | сметная прибыль |  |  | 10: 28.92 | [11 empty] | сметная прибыль
|  | Монтажные работы |  |  | 10: 280.71 | [11 empty] | Монтажные работы
|  | в том числе: | [22 empty] | в том числе:
|  | оплата труда |  |  | 10: 98.67 | [11 empty] | оплата труда
|  | эксплуатация машин и механизмов |  |  | 10: 1.61 | [11 empty] | эксплуатация машин и механизмов
|  | в том числе оплата труда машинистов (ОТм) |  |  | 10: 0.28 | [11 empty] | в том числе оплата труда машинистов (ОТм)
|  | материалы |  |  | 10: 33.99 | [11 empty] | материалы
|  | накладные расходы |  |  | 10: 95.98 | [11 empty] | накладные расходы
|  | сметная прибыль |  |  | 10: 50.46 | [11 empty] | сметная прибыль
|  | Оборудование |  |  | 10: 85.5 | [11 empty] | Оборудование
|  | Инженерное оборудование |  |  | 10: 85.5 | [11 empty] | Инженерное оборудование
|  | Итого ФОТ (справочно) |  |  | 10: 159.21 | [11 empty] | Итого ФОТ (справочно)
|  | Итого накладные расходы (справочно) |  |  | 10: 150.82 | [11 empty] | Итого накладные расходы (справочно)
|  | Итого сметная прибыль (справочно) |  |  | 10: 79.38 | [11 empty] | Итого сметная прибыль (справочно)
|  | Итого по разделу 8 Слаботочка |  |  | 10: 510.37 | [12 empty] | Итого по разделу 8 Слаботочка
Раздел 9. Новый Раздел | [15 empty] | Раздел 9. Новый Раздел
114 | ФССЦпг-01-01-01-041 | Погрузо-разгрузочные работы при автомобильных перевозках: Погрузка мусора строительного с погрузкой вручную |  |  | 4: 1 т груза; 7: 6,976498; 8: 42.98; 10: 299.85 |  |  |  | Погрузо-разгрузочные работы при автомобильных перевозках: Погрузка мусора строительного с погрузкой вручную
115 | ФССЦпг-03-21-01-015 | Перевозка грузов автомобилями-самосвалами грузоподъемностью 10 т работающих вне карьера на расстояние: I класс груза до 15 км |  |  | 4: 1 т груза; 7: 6,976498; 8: 13.38; 10: 93.35 |  |  |  | Перевозка грузов автомобилями-самосвалами грузоподъемностью 10 т работающих вне карьера на расстояние: I класс груза до 15 км
|  | Итоги по разделу 9 Новый Раздел : | [21 empty] | Итоги по разделу 9 Новый Раздел :
|  | Итого прямые затраты (справочно) |  |  | 10: 393.2 | [11 empty] | Итого прямые затраты (справочно)
|  | в том числе: | [22 empty] | в том числе:
|  | Эксплуатация машин |  |  | 10: 393.2 | [11 empty] | Эксплуатация машин
|  | Строительные работы |  |  | 10: 393.2 | [11 empty] | Строительные работы
|  | Дополнительная перевозка |  |  | 10: 393.2 | [11 empty] | Дополнительная перевозка
|  | Итого по разделу 9 Новый Раздел |  |  | 10: 393.2 | [12 empty] | Итого по разделу 9 Новый Раздел
|  | Итоги по смете: | [24 empty] | Итоги по смете:
|  | Итого прямые затраты (справочно) |  |  | 10: 57702.87; 12: 479529 | [14 empty] | Итого прямые затраты (справочно)
|  | в том числе: | [25 empty] | в том числе:
|  | Оплата труда рабочих |  |  | 10: 6854.83; 12: 197555 | [14 empty] | Оплата труда рабочих
|  | Эксплуатация машин |  |  | 10: 1661.65; 12: 16368 | [14 empty] | Эксплуатация машин
|  | в том числе оплата труда машинистов (Отм) |  |  | 10: 276.07; 12: 7956 | [14 empty] | в том числе оплата труда машинистов (Отм)
|  | Материалы |  |  | 10: 49186.39; 12: 265606 | [14 empty] | Материалы
|  | Строительные работы |  |  | 10: 59573.54; 12: 692709 | [14 empty] | Строительные работы
|  | Строительные работы |  |  | 10: 59180.34; 12: 688836 | [14 empty] | Строительные работы
|  | в том числе: | [25 empty] | в том числе:
|  | оплата труда |  |  | 10: 6351.56; 12: 183052 | [14 empty] | оплата труда
| 1 | эксплуатация машин и механизмов |  |  | 10: 1234.57; 11: 9,85; 12: 12161 | [14 empty] | эксплуатация машин и механизмов
|  | в том числе оплата труда машинистов (ОТм) |  |  | 10: 271.29; 12: 7819 | [14 empty] | в том числе оплата труда машинистов (ОТм)
| 1 | материалы |  |  | 10: 42413.42; 11: 5,4; 12: 229032 | [14 empty] | материалы
|  | накладные расходы |  |  | 10: 6141.97; 12: 177011 | [14 empty] | накладные расходы
|  | сметная прибыль |  |  | 10: 3038.82; 12: 87580 | [14 empty] | сметная прибыль
| 1 | Дополнительная перевозка |  |  | 10: 393.2; 11: 9,85; 12: 3873 | [14 empty] | Дополнительная перевозка
|  | Монтажные работы |  |  | 10: 8062.04; 12: 73076 | [14 empty] | Монтажные работы
|  | в том числе: | [25 empty] | в том числе:
|  | оплата труда |  |  | 10: 503.27; 12: 14503 | [14 empty] | оплата труда
| 1 | эксплуатация машин и механизмов |  |  | 10: 33.88; 11: 9,85; 12: 334 | [14 empty] | эксплуатация машин и механизмов
|  | в том числе оплата труда машинистов (ОТм) |  |  | 10: 4.78; 12: 137 | [14 empty] | в том числе оплата труда машинистов (ОТм)
| 1 | материалы |  |  | 10: 6772.97; 11: 5,4; 12: 36574 | [14 empty] | материалы
|  | накладные расходы |  |  | 10: 492.81; 12: 14200 | [14 empty] | накладные расходы
|  | сметная прибыль |  |  | 10: 259.11; 12: 7465 | [14 empty] | сметная прибыль
|  | Оборудование |  |  | 10: 664.15; 12: 3586 | [14 empty] | Оборудование
| 1 | Инженерное оборудование |  |  | 10: 664.15; 11: 5,4; 12: 3586 | [14 empty] | Инженерное оборудование
|  | Итого |  |  | 10: 68299.73; 12: 769371 | [14 empty] | Итого
|  | Итого ФОТ (справочно) |  |  | 10: 7130.9; 12: 205511 | [14 empty] | Итого ФОТ (справочно)
|  | Итого накладные расходы (справочно) |  |  | 10: 6634.78; 12: 191211 | [14 empty] | Итого накладные расходы (справочно)
|  | Итого сметная прибыль (справочно) |  |  | 10: 3297.93; 12: 95045 | [14 empty] | Итого сметная прибыль (справочно)
|  | Аукционное понижение к=0,8899999 |  |  | 10: -84630.88; 12: -84630.88 | [14 empty] | Аукционное понижение к=0,8899999
|  | Итого |  |  | 10: -16331.15; 12: 684740.12 | [14 empty] | Итого
|  | НДС 20% |  |  | 10: -3266.23; 12: 136948.02 | [15 empty] | НДС 20%
|  | ВСЕГО по смете |  |  | 10: -19597.38; 12: 821688.14 | [16 empty] | ВСЕГО по смете
Составил:
[должность, подпись (инициалы, фамилия)]
Проверил:
[должность, подпись (инициалы, фамилия)]