## Лист1
Приложение № 2 к договору от __.__.____ № 2021.174901
ДЕФЕКТНАЯ ВЕДОМОСТЬ
1. Наименование объекта: муниципальное нежилое помещение - 60,5 кв. м
2. Адрес: _ул. Ольги Жилиной, 90__________________________________________________________________________
№ пп | Наименование работ | Ед. изм. | Кол. | Формула расчета | Используемые материалы | Примечание
1 | 2 | 3 | 4 | 5 | 6 | 7
1 | Окраска масляными составами ранее окрашенных поверхностей радиаторов и ребристых труб отопления: за 2 раза | 100 м2 | 0.06
2 | Разборка покрытия крыльца из керамической плитки | 100м2 | 0.072
3 | Ремонт бетонного основания крыльца | 100м2 | 0.072
4 | Облицовка крыльца тротуарной плиткой (300х300) | 100м2 | 0.072
5 | Монтаж каркаса навеса над крыльцом | 100м2 | 0.04
6 | Монтаж покрытия навеса над входом (профлист) | 100м2 | 0.04
7 | Разборка покрытий полов: из линолеума и релина | 100 м2 | 0.541 | (13,1+13,1+13,9+14)/100 |  | кроме санузла №56, 61
8 | Разборка плинтусов: деревянных и из пластмассовых материалов | м. п | 0.606 | (((3,05+4,35)+(3,06+4,31)+(3,71+4,32)+(9,98+1,4))*2-(0,8*9+0,6))/100 |  | кроме санузла №56, 61
9 | Устройство покрытий: из плит древесностружечных | 100 м2 | 0.541 |  |  | кроме санузла №56, 61
10 | Устройство покрытий: из линолеума насухо со свариванием полотнищ в стыках | 100 м2 | 0.541 |  | Линолеум коммерческий гомогенный | кроме санузла №56, 61
11 | Устройство плинтусов поливинилхлоридных: на винтах самонарезающих | м. п | 0.606 |  |  | кроме санузла №56, 61
12 | Очистка вручную поверхности стен от перхлорвиниловых и масляных красок: с земли и лесов | 100 м2 | 0.703 | ((((9,98+1,4)+(2,7+1,66))*2)*2,7-(0,8*8+0,6)*2,1)/100 |  | № 60, 61
13 | Ремонт штукатурки внутренних стен по камню и бетону цементно-известковым раствором местами | 100 м2 | 0.1 |  |  | № 60, 61
14 | Ремонт стыков ГКЛ и кирпичной стены (серпянка, шпатлевка) | 100м/п | 0.084 | 2,1*4 |  | двери комнат №56,57,58,59 со стороны коридора
15 | Разборка коробов ГКЛ в комнатах | 100 м2 | 0.118 | (3,05+3,06+3,71)*1,2
16 | Устройство короба из ГКЛ по металлическому каркасу | 100 м2 | 0.118 | (3,05+3,06+3,71)*1,2
17 | Монтаж решеток радиаторных | 100 шт | 0.06 |  | пластиковая решетка 0,6х0,9
18 | Снятие обоев | 100 м2 | 1.097 | 1.0968 |  | №57,58,59
19 | Оклейка стен стеклообоями с окраской поливинилацетатными красками с подготовкой поверхности | 100 м2 | 1.808 | (((3,05+4,35)+(3,06+4,31)+(4,32+3,71)+(9,98+1,4)+(2,7+1,66))*2*2,7-((0,8*2,1*11)+(0,6*2,1)+(1,8*1,4)*3))/100 |  | кроме №55 и 56
20 | Замена потолочных плит (Армстронг) | 100 м2 | 0.581 | 13,1+13,1+13,9+14+4,1 |  | №57,58,59,60,61
21 | Замена потолочных светильников (Армстронг) | 100 шт | 0.18 |  |  | №57,58,59,60,61
22 | Снятие дверных полотен | 100 шт | 0.06 |  |  | двери межкомнатные и уличная
23 | Демонтаж дверных коробок: в каменных стенах с отбивкой штукатурки в откосах | 100 шт | 0.01 |  |  | уличная №61
24 | Демонтаж дверных коробок: в деревянных стенах каркасных и в перегородках | 100 шт | 0.05 |  |  | внутренние №55,57,58,59,60
25 | Установка блоков в наружных и внутренних дверных проемах: в каменных стенах, площадь проема до 3 м2 | 100 шт | 0.01 |  |  | уличная №61
26 | Установка блоков в наружных и внутренних дверных проемах: в перегородках и деревянных нерубленых стенах, площадь проема до 3 м2 | 100 шт | 0.05 |  |  | внутренние №55,57,58,59,60
27 | Разборка облицовки потолков из панелей | 100 м2 | 0.023 |  |  | санузел
28 | Устройство потолков: плитно-ячеистых по каркасу из оцинкованного профиля | 100 м2 | 0.023 |  |  | санузел
29 | Разборка короба облицованного керамической плиткой | 100 м2 | 0.009 | 0,3*1,5*2 |  | санузел
30 | Устройство короба из ГКЛ по металлическому каркасу | 100 м2 | 0.009 |  |  | санузел
31 | Облицовка короба керамической плиткой | 100 м2 | 0.009 |  |  | санузел
32 | Смена: гибких подводок | 100 шт | 0.03 |  |  | санузел
33 | Смена: унитазов типа "Компакт" | 100 шт | 0,01 |  |  | санузел
34 | Смена: умывальников | 100 шт | 0.01 |  |  | санузел
35 | Демонтаж: выключателей, розеток | 100 шт | 0.16
36 | Щитки осветительные, устанавливаемые на стене: болтами на конструкции, масса щитка до 6 кг | 100 шт | 0.01
37 | Счетчик однофазный | 100 шт | 0.01
38 | Выключатели автоматические 25А-1 шт, 16А-3шт | 100 шт | 0.04
39 | Короба пластмассовые: шириной до 40 мм | 100 м | 1
40 | Монтаж электропроводки открытым способом в коробах пластиковых | 100 м | 1
41 | Розетки сдвоенные открытой установки: интернет+телефон | 100 шт | 0.06
42 | Монтаж сети связи (телефон, интернет) открытым способом | 100 м | 0.8
43 | Розетка открытой проводки двухгнездная с заземлением | 100шт | 0.1
44 | Выключатель: одноклавишный неутопленного типа при открытой проводке | 100 шт | 0.06
45 | Смена накладного светильника | 100 шт | 0.01 |  |  | санузел №55
46 | Уборка, очистка помещений от мусора | т | 1
47 | Вывоз мусора | т | 1
| Заказчик: |  |  | Подрядчик:
| Директор МУП «ЦМИ» |  |  | Генеральный директор ООО «ГСП»
| __________________/ Э. В. Беляцкий |  |  | __________________/ О. А. Панфилов
| м.п. |  |  | м.п.