## Альбом
Приложение № 4 к документации об электронном аукционе
СОГЛАСОВАНО: | [9 empty] | УТВЕРЖДАЮ:
"____" ________________ 2022 года | [12 empty] | "____" ________________ 2022 года
г. Новосибирск, ул. Дуси Ковальчук, 396, ул. Ельцовская, 7, ул. Октябрьская, 10, ул. Октябрьская, 45а, ул. Романова, 26, ул. Советская, 62, ул. Фабричная, 8.
(наименование стройки)
ЛОКАЛЬНЫЙ СМЕТНЫЙ РАСЧЕТ (СМЕТА)
Ремонт муниципальных нежилых помещений | [13 empty] | Локальная смета_7 адресов
(наименование конструктивного решения)
Составлен | базисно-индексным | методом
Основание
(проектная и (или) иная техническая документация)
Составлен(а) в текущем (базисном) уровне цен
Сметная стоимость |  | 634.58 | (99,24) | тыс.руб.
в том числе:
| строительных работ | 520.52 | (36,61) | тыс.руб. |  | Средства на оплату труда рабочих |  |  |  |  | 120.57 | (3,31) | тыс.руб.
| монтажных работ | 5.13 | (0,29) | тыс.руб. |  | Нормативные затраты труда рабочих |  |  |  |  | 378.08 |  | чел.час.
| оборудования | 0 | (0) | тыс.руб. |  | Нормативные затраты труда машинистов |  |  |  |  | 5.1 |  | чел.час.
| прочих затрат | 0 | (0) | тыс.руб. |  | Расчетный измеритель конструктивного решения
№ п/п | Обоснование | Наименование работ и затрат |  |  | Единица измерения | Количество |  |  | Сметная стоимость в базисном уровне цен (в текущем уровне цен (гр. 8) для ресурсов, отсутствующих в СНБ), руб. |  |  | Индексы | Сметная стоимость в текущем уровне цен, руб.
[6 empty] | на единицу | коэффициенты | всего с учетом коэффициентов | на единицу | коэффициенты | всего
1 | 2 | 3 |  |  | 4 | 5 | 6 | 7 | 8 | 9 | 10 | 11 | 12
Раздел 1. ул. Дуси Ковальчук, 396 | [14 empty] | Раздел 1. ул. Дуси Ковальчук, 396
1 | ФЕРр57-3-1 | Разборка плинтусов: деревянных и из пластмассовых материалов |  |  | 4: 100 м; 7: 0.25 |  |  | Разборка плинтусов: деревянных и из пластмассовых материалов
|  | Объем=25 / 100 | [14 empty] | Объем=25 / 100
| 1-2-0 | Затраты труда рабочих (ср 2) |  |  | 4: чел.-ч; 5: 3.77; 7: 0.9425; 8: 7.8; 10: 7.35 |  |  |  |  | Затраты труда рабочих (ср 2)
| 1 | ОТ |  |  | 8: 29.41; 10: 7.35; 11: 36.38; 12: 267 | [5 empty] | ОТ
|  | ЗТ |  |  | 4: чел.-ч; 5: 3.77; 7: 0.9425 | [6 empty] | ЗТ
|  | Итого по расценке |  |  | 8: 29.41; 10: 7.35 | [7 empty] | Итого по расценке
|  | ФОТ |  |  | 10: 7.35; 12: 267 | [6 empty] | ФОТ
| Приказ № 812/пр от 21.12.2020 Прил. п.91 | НР Полы (ремонтно-строительные) |  |  | 4: %; 5: 89; 7: 89; 10: 6.54; 12: 238 | [6 empty] | НР Полы (ремонтно-строительные)
| Приказ № 774/пр от 11.12.2020 Прил. п.91 | СП Полы (ремонтно-строительные) |  |  | 4: %; 5: 49; 7: 49; 10: 3.6; 12: 131 | [6 empty] | СП Полы (ремонтно-строительные)
|  | Всего по позиции |  |  | 10: 17.49 | [8 empty] | Всего по позиции
2 | ФЕР11-01-040-03 | Устройство плинтусов поливинилхлоридных: на винтах самонарезающих |  |  | 4: 100 м; 7: 0.25 |  |  | Устройство плинтусов поливинилхлоридных: на винтах самонарезающих
|  | Объем=25 / 100 | [14 empty] | Объем=25 / 100
| Приказ от 04.09.2019 № 519/пр п.6.7.1 | При ремонтно-строительных работах и работах по реконструкции объектов капитального строительства (аналогичных технологическим процессам в новом строительстве, в том числе по возведению новых конструктивных элементов) ОЗП=1,15; ЭМ=1,25 к расх.; ЗПМ=1,25; ТЗ=1,15; ТЗМ=1,25 | [20 empty] | При ремонтно-строительных работах и работах по реконструкции объектов капитального строительства (аналогичных технологическим процессам в новом строительстве, в том числе по возведению новых конструктивных элементов) ОЗП=1,15; ЭМ=1,25 к расх.; ЗПМ=1,25; ТЗ=1,15; ТЗМ=1,25
| 1-3-6 | Затраты труда рабочих (ср 3,6) |  |  | чел.-ч | 6.68 | 1.15 | 1.9205 | 9.18 |  | 17.63 | [6 empty] | Затраты труда рабочих (ср 3,6)
| 91.06.06-048 | Подъемники одномачтовые, грузоподъемность до 500 кг, высота подъема 45 м |  |  | маш.час | 0.005 | 1.25 | 0.0015625 | 31.26 |  | 0.05 | [6 empty] | Подъемники одномачтовые, грузоподъемность до 500 кг, высота подъема 45 м
| 91.14.02-001 | Автомобили бортовые, грузоподъемность до 5 т |  |  | маш.час | 0.03 | 1.25 | 0.009375 | 65.71 |  | 0.62 | [6 empty] | Автомобили бортовые, грузоподъемность до 5 т
| 01.7.15.04-0048 | Винты самонарезающие, остроконечные, длина 35 мм |  |  | 4: 100 шт; 5: 2.63; 7: 0.6575; 8: 12; 10: 7.89 |  |  |  |  | Винты самонарезающие, остроконечные, длина 35 мм
| 01.7.15.07-0021 | Дюбели распорные полиэтиленовые, размер 6х30 мм |  |  | 4: 1000 шт; 5: 0.263; 7: 0.06575; 8: 160; 10: 10.52 |  |  |  |  | Дюбели распорные полиэтиленовые, размер 6х30 мм
| 11.3.03.14-0001 | Заглушки торцевые для плинтуса из ПВХ, левые, высота 48 мм |  |  | 4: 100 шт; 5: 0.08; 7: 0.02; 8: 63; 10: 1.26 |  |  |  |  | Заглушки торцевые для плинтуса из ПВХ, левые, высота 48 мм
| 11.3.03.14-0011 | Заглушки торцевые для плинтуса из ПВХ, правые, высота 48 мм |  |  | 4: 100 шт; 5: 0.08; 7: 0.02; 8: 63; 10: 1.26 |  |  |  |  | Заглушки торцевые для плинтуса из ПВХ, правые, высота 48 мм
| 11.3.03.14-0021 | Соединитель для плинтуса из ПВХ, высота 48 мм |  |  | 4: 100 шт; 5: 0.4; 7: 0.1; 8: 128; 10: 12.8 |  |  |  |  | Соединитель для плинтуса из ПВХ, высота 48 мм
| 11.3.03.14-0031 | Уголок внутренний для плинтуса из ПВХ, высота 48 мм |  |  | 4: 100 шт; 5: 0.07; 7: 0.0175; 8: 128; 10: 2.24 |  |  |  |  | Уголок внутренний для плинтуса из ПВХ, высота 48 мм
| 11.3.03.14-0033 | Уголок наружный для плинтуса из ПВХ, высота 48 мм |  |  | 4: 100 шт; 5: 0.07; 7: 0.0175; 8: 128; 10: 2.24 |  |  |  |  | Уголок наружный для плинтуса из ПВХ, высота 48 мм
| 1 | ОТ |  |  | 8: 61.32; 9: 1.15; 10: 17.63; 11: 36.38; 12: 641 | [5 empty] | ОТ
| 2 | ЭМ |  |  | 8: 2.13; 9: 1.25; 10: 0.67 | [5 empty] | ЭМ
| 3 | в т.ч. ОТм |  |  | 8: 0.42; 9: 1.25; 10: 0.13; 11: 36.38; 12: 5 | [5 empty] | в т.ч. ОТм
| 4 | М |  |  | 8: 152.84; 10: 38.21 | [5 empty] | М
|  | ЗТ |  |  | 4: чел.-ч; 5: 6.68; 6: 1.15; 7: 1.9205 | [6 empty] | ЗТ
|  | ЗТм |  |  | 4: чел.-ч; 5: 0.04; 6: 1.25; 7: 0.0125 | [6 empty] | ЗТм
|  | Итого по расценке |  |  | 8: 216.29; 10: 56.51 | [7 empty] | Итого по расценке
|  | ФОТ |  |  | 10: 17.76; 12: 646 | [6 empty] | ФОТ
| Приказ № 812/пр от 21.12.2020 Прил. п.11, Приказ № 812/пр от 21.12.2020 п.25 | НР Полы |  |  | % | 112 | 0.9 | 100.8 |  |  | 17.9 |  | 651 | [6 empty] | НР Полы
| Приказ № 774/пр от 11.12.2020 Прил. п.11, Приказ № 774/пр от 11.12.2020 п.16 | СП Полы |  |  | % | 65 | 0.85 | 55.25 |  |  | 9.81 |  | 357 | [6 empty] | СП Полы
|  | Всего по позиции |  |  | 10: 84.22 | [8 empty] | Всего по позиции
3 | ФССЦ-11.3.03.06-0002 | Плинтус для полов из ПВХ, размер 22х49 мм с кабель-каналом |  |  | 4: м; 7: 25.25; 8: 20.5; 10: 517.63 |  |  | Плинтус для полов из ПВХ, размер 22х49 мм с кабель-каналом
|  | (Полы) | [21 empty] | (Полы)
|  | Всего по позиции |  |  | 10: 517.63 | [8 empty] | Всего по позиции
4 | ФЕРр63-6-2 | Смена обоев: улучшенных |  |  | 4: 100 м2; 7: 0.59 |  |  | Смена обоев: улучшенных
|  | Объем=59 / 100 | [14 empty] | Объем=59 / 100
| 1-3-2 | Затраты труда рабочих (ср 3,2) |  |  | 4: чел.-ч; 5: 54.73; 7: 32.2907; 8: 8.74; 10: 282.22 |  |  |  |  | Затраты труда рабочих (ср 3,2)
| 91.06.06-048 | Подъемники одномачтовые, грузоподъемность до 500 кг, высота подъема 45 м |  |  | 4: маш.час; 5: 0.1; 7: 0.059; 8: 31.26; 10: 1.84 |  |  |  |  | Подъемники одномачтовые, грузоподъемность до 500 кг, высота подъема 45 м
| 91.14.02-001 | Автомобили бортовые, грузоподъемность до 5 т |  |  | 4: маш.час; 5: 0.1; 7: 0.059; 8: 65.71; 10: 3.88 |  |  |  |  | Автомобили бортовые, грузоподъемность до 5 т
| 01.7.02.10-0005 | Бумага ролевая |  |  | 4: т; 5: 0.007; 7: 0.00413; 8: 5650; 10: 23.33 |  |  |  |  | Бумага ролевая
| 01.7.03.01-0001 | Вода |  |  | 4: м3; 5: 0.01; 7: 0.0059; 8: 2.44; 10: 0.01 |  |  |  |  | Вода
| 02.4.03.02-0001 | Щебень пористый из металлургического шлака М 600, фракция 5-10 мм |  |  | 4: м3; 5: 0.0004; 7: 0.000236; 8: 74.58; 10: 0.02 |  |  |  |  | Щебень пористый из металлургического шлака М 600, фракция 5-10 мм
| 14.1.03.01-0001 | Клей для обоев КМЦ |  |  | 4: т; 5: 0.002; 7: 0.00118; 8: 25990; 10: 30.67 |  |  |  |  | Клей для обоев КМЦ
| 14.5.11.01-0001 | Шпатлевка клеевая |  |  | 4: т; 5: 0.009; 7: 0.00531; 8: 4294; 10: 22.8 |  |  |  |  | Шпатлевка клеевая
| 1 | ОТ |  |  | 8: 478.34; 10: 282.22; 11: 36.38; 12: 10267 | [5 empty] | ОТ
| 2 | ЭМ |  |  | 8: 9.7; 10: 5.72 | [5 empty] | ЭМ
| 3 | в т.ч. ОТм |  |  | 8: 2.51; 10: 1.48; 11: 36.38; 12: 54 | [5 empty] | в т.ч. ОТм
| 4 | М |  |  | 8: 130.23; 10: 76.84 | [5 empty] | М
|  | ЗТ |  |  | 4: чел.-ч; 5: 54.73; 7: 32.2907 | [6 empty] | ЗТ
|  | ЗТм |  |  | 4: чел.-ч; 5: 0.2; 7: 0.118 | [6 empty] | ЗТм
|  | Итого по расценке |  |  | 8: 618.27; 10: 364.78 | [7 empty] | Итого по расценке
|  | ФОТ |  |  | 10: 283.7; 12: 10321 | [6 empty] | ФОТ
| Приказ № 812/пр от 21.12.2020 Прил. п.97 | НР Стекольные, обойные и облицовочные работы (ремонтно-строительные) |  |  | 4: %; 5: 90; 7: 90; 10: 255.33; 12: 9289 | [6 empty] | НР Стекольные, обойные и облицовочные работы (ремонтно-строительные)
| Приказ № 774/пр от 11.12.2020 Прил. п.97 | СП Стекольные, обойные и облицовочные работы (ремонтно-строительные) |  |  | 4: %; 5: 45; 7: 45; 10: 127.67; 12: 4644 | [6 empty] | СП Стекольные, обойные и облицовочные работы (ремонтно-строительные)
|  | Всего по позиции |  |  | 10: 747.78 | [8 empty] | Всего по позиции
5 | ФССЦ-01.6.02.01-0014 | Обои виниловые моющиеся |  |  | 4: 10 м2; 7: 0.6608; 8: 221; 10: 146.04 |  |  | Обои виниловые моющиеся: VETERMAN
|  | (Стекольные, обойные и облицовочные работы (ремонтно-строительные)) | [21 empty] | (Стекольные, обойные и облицовочные работы (ремонтно-строительные))
|  | Всего по позиции |  |  | 10: 146.04 | [8 empty] | Всего по позиции
|  | Итоги по разделу 1 ул. Дуси Ковальчук, 396 : | [22 empty] | Итоги по разделу 1 ул. Дуси Ковальчук, 396 :
|  | Итого прямые затраты (справочно) |  |  | 10: 1092.31 | [12 empty] | Итого прямые затраты (справочно)
|  | в том числе: | [23 empty] | в том числе:
|  | Оплата труда рабочих |  |  | 10: 307.2 | [12 empty] | Оплата труда рабочих
|  | Эксплуатация машин |  |  | 10: 6.39 | [12 empty] | Эксплуатация машин
|  | в том числе оплата труда машинистов (Отм) |  |  | 10: 1.61 | [12 empty] | в том числе оплата труда машинистов (Отм)
|  | Материалы |  |  | 10: 778.72 | [12 empty] | Материалы
|  | Строительные работы |  |  | 10: 1513.16 | [12 empty] | Строительные работы
|  | в том числе: | [23 empty] | в том числе:
|  | оплата труда |  |  | 10: 307.2 | [12 empty] | оплата труда
|  | эксплуатация машин и механизмов |  |  | 10: 6.39 | [12 empty] | эксплуатация машин и механизмов
|  | в том числе оплата труда машинистов (ОТм) |  |  | 10: 1.61 | [12 empty] | в том числе оплата труда машинистов (ОТм)
|  | материалы |  |  | 10: 778.72 | [12 empty] | материалы
|  | накладные расходы |  |  | 10: 279.77 | [12 empty] | накладные расходы
|  | сметная прибыль |  |  | 10: 141.08 | [12 empty] | сметная прибыль
|  | Итого ФОТ (справочно) |  |  | 10: 308.81 | [12 empty] | Итого ФОТ (справочно)
|  | Итого накладные расходы (справочно) |  |  | 10: 279.77 | [12 empty] | Итого накладные расходы (справочно)
|  | Итого сметная прибыль (справочно) |  |  | 10: 141.08 | [12 empty] | Итого сметная прибыль (справочно)
|  | Итого по разделу 1 ул. Дуси Ковальчук, 396 |  |  | 10: 1513.16 | [13 empty] | Итого по разделу 1 ул. Дуси Ковальчук, 396
Раздел 2. ул. Ельцовская, 7 | [14 empty] | Раздел 2. ул. Ельцовская, 7
6 | ФЕР46-02-009-02 | Отбивка штукатурки с поверхностей: потолков |  |  | 4: 100 м2; 7: 0.04 |  |  | Отбивка штукатурки с поверхностей: потолков
|  | Объем=4 / 100 | [14 empty] | Объем=4 / 100
| 1-2-0 | Затраты труда рабочих (ср 2) |  |  | 4: чел.-ч; 5: 22.82; 7: 0.9128; 8: 7.8; 10: 7.12 |  |  |  |  | Затраты труда рабочих (ср 2)
| 1 | ОТ |  |  | 8: 178; 10: 7.12; 11: 36.38; 12: 259 | [5 empty] | ОТ
|  | ЗТ |  |  | 4: чел.-ч; 5: 22.82; 7: 0.9128 | [6 empty] | ЗТ
|  | Итого по расценке |  |  | 8: 178; 10: 7.12 | [7 empty] | Итого по расценке
|  | ФОТ |  |  | 10: 7.12; 12: 259 | [6 empty] | ФОТ
| Приказ № 812/пр от 21.12.2020 Прил. п.40.1 | НР Работы по реконструкции зданий и сооружений: усиление и замена существующих конструкций, возведение отдельных конструктивных элементов |  |  | 4: %; 5: 103; 7: 103; 10: 7.33; 12: 267 | [6 empty] | НР Работы по реконструкции зданий и сооружений: усиление и замена существующих конструкций, возведение отдельных конструктивных элементов
| Приказ № 774/пр от 11.12.2020 Прил. п.40.1 | СП Работы по реконструкции зданий и сооружений: усиление и замена существующих конструкций, возведение отдельных конструктивных элементов |  |  | 4: %; 5: 59; 7: 59; 10: 4.2; 12: 153 | [6 empty] | СП Работы по реконструкции зданий и сооружений: усиление и замена существующих конструкций, возведение отдельных конструктивных элементов
|  | Всего по позиции |  |  | 10: 18.65 | [8 empty] | Всего по позиции
7 | ФЕР46-02-009-02 | Отбивка штукатурки с поверхностей: стен |  |  | 4: 100 м2; 7: 0.08 |  |  | Отбивка штукатурки с поверхностей: стен
|  | Объем=8 / 100 | [14 empty] | Объем=8 / 100
| 1-2-0 | Затраты труда рабочих (ср 2) |  |  | 4: чел.-ч; 5: 22.82; 7: 1.8256; 8: 7.8; 10: 14.24 |  |  |  |  | Затраты труда рабочих (ср 2)
| 1 | ОТ |  |  | 8: 178; 10: 14.24; 11: 36.38; 12: 518 | [5 empty] | ОТ
|  | ЗТ |  |  | 4: чел.-ч; 5: 22.82; 7: 1.8256 | [6 empty] | ЗТ
|  | Итого по расценке |  |  | 8: 178; 10: 14.24 | [7 empty] | Итого по расценке
|  | ФОТ |  |  | 10: 14.24; 12: 518 | [6 empty] | ФОТ
| Приказ № 812/пр от 21.12.2020 Прил. п.40.1 | НР Работы по реконструкции зданий и сооружений: усиление и замена существующих конструкций, возведение отдельных конструктивных элементов |  |  | 4: %; 5: 103; 7: 103; 10: 14.67; 12: 534 | [6 empty] | НР Работы по реконструкции зданий и сооружений: усиление и замена существующих конструкций, возведение отдельных конструктивных элементов
| Приказ № 774/пр от 11.12.2020 Прил. п.40.1 | СП Работы по реконструкции зданий и сооружений: усиление и замена существующих конструкций, возведение отдельных конструктивных элементов |  |  | 4: %; 5: 59; 7: 59; 10: 8.4; 12: 306 | [6 empty] | СП Работы по реконструкции зданий и сооружений: усиление и замена существующих конструкций, возведение отдельных конструктивных элементов
|  | Всего по позиции |  |  | 10: 37.31 | [8 empty] | Всего по позиции
8 | ФЕРр62-47-1 | Расчистка поверхностей шпателем, щетками от старых покрасок |  |  | 4: м2; 7: 50 |  |  | Расчистка поверхностей шпателем, щетками от старых покрасок
|  | Объем=15+35 | [14 empty] | Объем=15+35
| 1-1-6 | Затраты труда рабочих (ср 1,6) |  |  | 4: чел.-ч; 5: 0.58; 7: 29; 8: 7.56; 10: 219.24 |  |  |  |  | Затраты труда рабочих (ср 1,6)
| 1 | ОТ |  |  | 8: 4.38; 10: 219; 11: 36.38; 12: 7967 | [5 empty] | ОТ
|  | ЗТ |  |  | 4: чел.-ч; 5: 0.58; 7: 29 | [6 empty] | ЗТ
|  | Итого по расценке |  |  | 8: 4.38; 10: 219 | [7 empty] | Итого по расценке
|  | ФОТ |  |  | 10: 219; 12: 7967 | [6 empty] | ФОТ
| Приказ № 812/пр от 21.12.2020 Прил. п.96 | НР Малярные работы (ремонтно-строительные) |  |  | 4: %; 5: 90; 7: 90; 10: 197.1; 12: 7170 | [6 empty] | НР Малярные работы (ремонтно-строительные)
| Приказ № 774/пр от 11.12.2020 Прил. п.96 | СП Малярные работы (ремонтно-строительные) |  |  | 4: %; 5: 46; 7: 46; 10: 100.74; 12: 3665 | [6 empty] | СП Малярные работы (ремонтно-строительные)
|  | Всего по позиции |  |  | 10: 516.84 | [8 empty] | Всего по позиции
9 | ФЕРр62-48-1 | Антигрибковая обработка потолка |  |  | 4: 100 м2; 7: 0.62 |  |  | Антигрибковая обработка потолка
|  | Объем=(19+43) / 100 | [14 empty] | Объем=(19+43) / 100
| 1-3-0 | Затраты труда рабочих (ср 3) |  |  | 4: чел.-ч; 5: 14.27; 7: 8.8474; 8: 8.53; 10: 75.47 |  |  |  |  | Затраты труда рабочих (ср 3)
| 91.14.02-001 | Автомобили бортовые, грузоподъемность до 5 т |  |  | 4: маш.час; 5: 0.03; 7: 0.0186; 8: 65.71; 10: 1.22 |  |  |  |  | Автомобили бортовые, грузоподъемность до 5 т
| 01.7.03.01-0001 | Вода |  |  | 4: м3; 5: 0.01; 7: 0.0062; 8: 2.44; 10: 0.02 |  |  |  |  | Вода
| 1 | ОТ |  |  | 8: 121.72; 10: 75.47; 11: 36.38; 12: 2746 | [5 empty] | ОТ
| 2 | ЭМ |  |  | 8: 1.97; 10: 1.22 | [5 empty] | ЭМ
| 3 | в т.ч. ОТм |  |  | 8: 0.35; 10: 0.22; 11: 36.38; 12: 8 | [5 empty] | в т.ч. ОТм
| 4 | М |  |  | 8: 0.02; 10: 0.01 | [5 empty] | М
|  | ЗТ |  |  | 4: чел.-ч; 5: 14.27; 7: 8.8474 | [6 empty] | ЗТ
|  | ЗТм |  |  | 4: чел.-ч; 5: 0.03; 7: 0.0186 | [6 empty] | ЗТм
|  | Итого по расценке |  |  | 8: 123.71; 10: 76.7 | [7 empty] | Итого по расценке
|  | ФОТ |  |  | 10: 75.69; 12: 2754 | [6 empty] | ФОТ
| Приказ № 812/пр от 21.12.2020 Прил. п.96 | НР Малярные работы (ремонтно-строительные) |  |  | 4: %; 5: 90; 7: 90; 10: 68.12; 12: 2479 | [6 empty] | НР Малярные работы (ремонтно-строительные)
| Приказ № 774/пр от 11.12.2020 Прил. п.96 | СП Малярные работы (ремонтно-строительные) |  |  | 4: %; 5: 46; 7: 46; 10: 34.82; 12: 1267 | [6 empty] | СП Малярные работы (ремонтно-строительные)
|  | Всего по позиции |  |  | 10: 179.64 | [8 empty] | Всего по позиции
10 | ФССЦ-14.2.06.01-0103 | Антисептик для бетона |  |  | 4: кг; 7: 19.158; 8: 16.01; 10: 306.72 |  |  | Антисептик «НОРТЕКС-ДЕЗИНФЕКТОР» для бетона
|  | (Малярные работы (ремонтно-строительные)) | [21 empty] | (Малярные работы (ремонтно-строительные))
|  | Всего по позиции |  |  | 10: 306.72 | [8 empty] | Всего по позиции
11 | ФЕР15-04-007-02 | Окраска водно-дисперсионными акриловыми составами улучшенная: по штукатурке потолков |  |  | 4: 100 м2; 7: 0.19 |  |  | Окраска водно-дисперсионными акриловыми составами улучшенная: по штукатурке потолков
|  | Объем=19 / 100 | [14 empty] | Объем=19 / 100
| Приказ от 04.09.2019 № 519/пр п.6.7.1 | При ремонтно-строительных работах и работах по реконструкции объектов капитального строительства (аналогичных технологическим процессам в новом строительстве, в том числе по возведению новых конструктивных элементов) ОЗП=1,15; ЭМ=1,25 к расх.; ЗПМ=1,25; ТЗ=1,15; ТЗМ=1,25 | [20 empty] | При ремонтно-строительных работах и работах по реконструкции объектов капитального строительства (аналогичных технологическим процессам в новом строительстве, в том числе по возведению новых конструктивных элементов) ОЗП=1,15; ЭМ=1,25 к расх.; ЗПМ=1,25; ТЗ=1,15; ТЗМ=1,25
| 1-3-2 | Затраты труда рабочих (ср 3,2) |  |  | чел.-ч | 63 | 1.15 | 13.7655 | 8.74 |  | 120.31 | [6 empty] | Затраты труда рабочих (ср 3,2)
| 91.06.06-046 | Подъемники одномачтовые, грузоподъемность до 500 кг, высота подъема 25 м |  |  | маш.час | 0.02 | 1.25 | 0.00475 | 27.66 |  | 0.13 | [6 empty] | Подъемники одномачтовые, грузоподъемность до 500 кг, высота подъема 25 м
| 91.14.02-001 | Автомобили бортовые, грузоподъемность до 5 т |  |  | маш.час | 0.16 | 1.25 | 0.038 | 65.71 |  | 2.5 | [6 empty] | Автомобили бортовые, грузоподъемность до 5 т
| 01.7.17.11-0011 | Шкурка шлифовальная двухслойная с зернистостью 40-25 |  |  | 4: м2; 5: 0.84; 7: 0.1596; 8: 72.32; 10: 11.54 |  |  |  |  | Шкурка шлифовальная двухслойная с зернистостью 40-25
| 01.7.20.08-0051 | Ветошь |  |  | 4: кг; 5: 0.31; 7: 0.0589; 8: 1.82; 10: 0.11 |  |  |  |  | Ветошь
| 14.5.11.02-0101 | Шпатлевка водно-дисперсионная |  |  | 4: т; 5: 0.055; 7: 0.01045; 8: 11397.1; 10: 119.1 |  |  |  |  | Шпатлевка водно-дисперсионная
| 1 | ОТ |  |  | 8: 550.62; 9: 1.15; 10: 120.31; 11: 36.38; 12: 4377 | [5 empty] | ОТ
| 2 | ЭМ |  |  | 8: 11.06; 9: 1.25; 10: 2.63 | [5 empty] | ЭМ
| 3 | в т.ч. ОТм |  |  | 8: 2.09; 9: 1.25; 10: 0.5; 11: 36.38; 12: 18 | [5 empty] | в т.ч. ОТм
| 4 | М |  |  | 8: 688.15; 10: 130.75 | [5 empty] | М
|  | ЗТ |  |  | 4: чел.-ч; 5: 63; 6: 1.15; 7: 13.7655 | [6 empty] | ЗТ
|  | ЗТм |  |  | 4: чел.-ч; 5: 0.18; 6: 1.25; 7: 0.04275 | [6 empty] | ЗТм
|  | Итого по расценке |  |  | 8: 1249.83; 10: 253.69 | [7 empty] | Итого по расценке
|  | ФОТ |  |  | 10: 120.81; 12: 4395 | [6 empty] | ФОТ
| Приказ № 812/пр от 21.12.2020 Прил. п.15, Приказ № 812/пр от 21.12.2020 п.25 | НР Отделочные работы |  |  | % | 100 | 0.9 | 90 |  |  | 108.73 |  | 3956 | [6 empty] | НР Отделочные работы
| Приказ № 774/пр от 11.12.2020 Прил. п.15, Приказ № 774/пр от 11.12.2020 п.16 | СП Отделочные работы |  |  | % | 49 | 0.85 | 41.65 |  |  | 50.32 |  | 1831 | [6 empty] | СП Отделочные работы
|  | Всего по позиции |  |  | 10: 412.74 | [8 empty] | Всего по позиции
12 | ФССЦ-14.3.02.01-0381 | Краска водно-дисперсионная, акрилатная , интерьерная |  |  | 4: т; 7: 0.00627; 8: 12450.65; 10: 78.07 |  |  | Краска водно-дисперсионная, акрилатная ВД-АК-201, интерьерная
|  | (Отделочные работы) | [21 empty] | (Отделочные работы)
|  | Всего по позиции |  |  | 10: 78.07 | [8 empty] | Всего по позиции
13 | ФССЦ-14.4.01.02-0012 | Грунтовка укрепляющая, глубокого проникновения, быстросохнущая, паропроницаемая |  |  | 4: кг; 7: 4.18; 8: 13.08; 10: 54.67 |  |  | Грунтовка укрепляющая, глубокого проникновения, быстросохнущая, паропроницаемая
|  | (Отделочные работы) | [21 empty] | (Отделочные работы)
|  | Объем=0,00418*1000 | [14 empty] | Объем=0,00418*1000
|  | Всего по позиции |  |  | 10: 54.67 | [8 empty] | Всего по позиции
14 | ФЕР15-04-007-01 | Окраска водно-дисперсионными акриловыми составами улучшенная: по штукатурке стен |  |  | 4: 100 м2; 7: 0.43 |  |  | Окраска водно-дисперсионными акриловыми составами улучшенная: по штукатурке стен
|  | Объем=43 / 100 | [14 empty] | Объем=43 / 100
| Приказ от 04.09.2019 № 519/пр п.6.7.1 | При ремонтно-строительных работах и работах по реконструкции объектов капитального строительства (аналогичных технологическим процессам в новом строительстве, в том числе по возведению новых конструктивных элементов) ОЗП=1,15; ЭМ=1,25 к расх.; ЗПМ=1,25; ТЗ=1,15; ТЗМ=1,25 | [20 empty] | При ремонтно-строительных работах и работах по реконструкции объектов капитального строительства (аналогичных технологическим процессам в новом строительстве, в том числе по возведению новых конструктивных элементов) ОЗП=1,15; ЭМ=1,25 к расх.; ЗПМ=1,25; ТЗ=1,15; ТЗМ=1,25
| 1-3-2 | Затраты труда рабочих (ср 3,2) |  |  | чел.-ч | 43.56 | 1.15 | 21.5404 | 8.74 |  | 188.26 | [6 empty] | Затраты труда рабочих (ср 3,2)
| 91.06.06-046 | Подъемники одномачтовые, грузоподъемность до 500 кг, высота подъема 25 м |  |  | маш.час | 0.02 | 1.25 | 0.01075 | 27.66 |  | 0.3 | [6 empty] | Подъемники одномачтовые, грузоподъемность до 500 кг, высота подъема 25 м
| 91.14.02-001 | Автомобили бортовые, грузоподъемность до 5 т |  |  | маш.час | 0.15 | 1.25 | 0.080625 | 65.71 |  | 5.3 | [6 empty] | Автомобили бортовые, грузоподъемность до 5 т
| 01.7.17.11-0011 | Шкурка шлифовальная двухслойная с зернистостью 40-25 |  |  | 4: м2; 5: 0.84; 7: 0.3612; 8: 72.32; 10: 26.12 |  |  |  |  | Шкурка шлифовальная двухслойная с зернистостью 40-25
| 01.7.20.08-0051 | Ветошь |  |  | 4: кг; 5: 0.31; 7: 0.1333; 8: 1.82; 10: 0.24 |  |  |  |  | Ветошь
| 14.5.11.02-0101 | Шпатлевка водно-дисперсионная |  |  | 4: т; 5: 0.051; 7: 0.02193; 8: 11397.1; 10: 249.94 |  |  |  |  | Шпатлевка водно-дисперсионная
| 1 | ОТ |  |  | 8: 380.71; 9: 1.15; 10: 188.26; 11: 36.38; 12: 6849 | [5 empty] | ОТ
| 2 | ЭМ |  |  | 8: 10.41; 9: 1.25; 10: 5.6 | [5 empty] | ЭМ
| 3 | в т.ч. ОТм |  |  | 8: 1.97; 9: 1.25; 10: 1.06; 11: 36.38; 12: 39 | [5 empty] | в т.ч. ОТм
| 4 | М |  |  | 8: 642.56; 10: 276.3 | [5 empty] | М
|  | ЗТ |  |  | 4: чел.-ч; 5: 43.56; 6: 1.15; 7: 21.5404 | [6 empty] | ЗТ
|  | ЗТм |  |  | 4: чел.-ч; 5: 0.17; 6: 1.25; 7: 0.091375 | [6 empty] | ЗТм
|  | Итого по расценке |  |  | 8: 1033.68; 10: 470.16 | [7 empty] | Итого по расценке
|  | ФОТ |  |  | 10: 189.32; 12: 6888 | [6 empty] | ФОТ
| Приказ № 812/пр от 21.12.2020 Прил. п.15, Приказ № 812/пр от 21.12.2020 п.25 | НР Отделочные работы |  |  | % | 100 | 0.9 | 90 |  |  | 170.39 |  | 6199 | [6 empty] | НР Отделочные работы
| Приказ № 774/пр от 11.12.2020 Прил. п.15, Приказ № 774/пр от 11.12.2020 п.16 | СП Отделочные работы |  |  | % | 49 | 0.85 | 41.65 |  |  | 78.85 |  | 2869 | [6 empty] | СП Отделочные работы
|  | Всего по позиции |  |  | 10: 719.4 | [8 empty] | Всего по позиции
15 | ФССЦ-14.3.02.01-0381 | Краска водно-дисперсионная, акрилатная , интерьерная |  |  | 4: т; 7: 0.0129; 8: 12450.65; 10: 160.61 |  |  | Краска водно-дисперсионная, акрилатная ВД-АК-201, интерьерная
|  | (Отделочные работы) | [21 empty] | (Отделочные работы)
|  | Всего по позиции |  |  | 10: 160.61 | [8 empty] | Всего по позиции
16 | ФССЦ-14.4.01.02-0012 | Грунтовка укрепляющая, глубокого проникновения, быстросохнущая, паропроницаемая |  |  | 4: кг; 7: 8.6; 8: 13.08; 10: 112.49 |  |  | Грунтовка укрепляющая, глубокого проникновения, быстросохнущая, паропроницаемая
|  | (Отделочные работы) | [21 empty] | (Отделочные работы)
|  | Объем=0,0086*1000 | [14 empty] | Объем=0,0086*1000
|  | Всего по позиции |  |  | 10: 112.49 | [8 empty] | Всего по позиции
|  | Итоги по разделу 2 ул. Ельцовская, 7 : | [22 empty] | Итоги по разделу 2 ул. Ельцовская, 7 :
|  | Итого прямые затраты (справочно) |  |  | 10: 1753.47 | [12 empty] | Итого прямые затраты (справочно)
|  | в том числе: | [23 empty] | в том числе:
|  | Оплата труда рабочих |  |  | 10: 624.4 | [12 empty] | Оплата труда рабочих
|  | Эксплуатация машин |  |  | 10: 9.45 | [12 empty] | Эксплуатация машин
|  | в том числе оплата труда машинистов (Отм) |  |  | 10: 1.78 | [12 empty] | в том числе оплата труда машинистов (Отм)
|  | Материалы |  |  | 10: 1119.62 | [12 empty] | Материалы
|  | Строительные работы |  |  | 10: 2597.14 | [12 empty] | Строительные работы
|  | в том числе: | [23 empty] | в том числе:
|  | оплата труда |  |  | 10: 624.4 | [12 empty] | оплата труда
|  | эксплуатация машин и механизмов |  |  | 10: 9.45 | [12 empty] | эксплуатация машин и механизмов
|  | в том числе оплата труда машинистов (ОТм) |  |  | 10: 1.78 | [12 empty] | в том числе оплата труда машинистов (ОТм)
|  | материалы |  |  | 10: 1119.62 | [12 empty] | материалы
|  | накладные расходы |  |  | 10: 566.34 | [12 empty] | накладные расходы
|  | сметная прибыль |  |  | 10: 277.33 | [12 empty] | сметная прибыль
|  | Итого ФОТ (справочно) |  |  | 10: 626.18 | [12 empty] | Итого ФОТ (справочно)
|  | Итого накладные расходы (справочно) |  |  | 10: 566.34 | [12 empty] | Итого накладные расходы (справочно)
|  | Итого сметная прибыль (справочно) |  |  | 10: 277.33 | [12 empty] | Итого сметная прибыль (справочно)
|  | Итого по разделу 2 ул. Ельцовская, 7 |  |  | 10: 2597.14 | [13 empty] | Итого по разделу 2 ул. Ельцовская, 7
Раздел 3. ул. Октябрьская, 10 | [14 empty] | Раздел 3. ул. Октябрьская, 10
17 | ФЕР46-02-009-02 | Отбивка штукатурки с поверхностей: стен и потолков кирпичных |  |  | 4: 100 м2; 7: 0.06 |  |  | Отбивка штукатурки с поверхностей: стен и потолков кирпичных
|  | Объем=6 / 100 | [14 empty] | Объем=6 / 100
| 1-2-0 | Затраты труда рабочих (ср 2) |  |  | 4: чел.-ч; 5: 22.82; 7: 1.3692; 8: 7.8; 10: 10.68 |  |  |  |  | Затраты труда рабочих (ср 2)
| 1 | ОТ |  |  | 8: 178; 10: 10.68; 11: 36.38; 12: 389 | [5 empty] | ОТ
|  | ЗТ |  |  | 4: чел.-ч; 5: 22.82; 7: 1.3692 | [6 empty] | ЗТ
|  | Итого по расценке |  |  | 8: 178; 10: 10.68 | [7 empty] | Итого по расценке
|  | ФОТ |  |  | 10: 10.68; 12: 389 | [6 empty] | ФОТ
| Приказ № 812/пр от 21.12.2020 Прил. п.40.1 | НР Работы по реконструкции зданий и сооружений: усиление и замена существующих конструкций, возведение отдельных конструктивных элементов |  |  | 4: %; 5: 103; 7: 103; 10: 11; 12: 401 | [6 empty] | НР Работы по реконструкции зданий и сооружений: усиление и замена существующих конструкций, возведение отдельных конструктивных элементов
| Приказ № 774/пр от 11.12.2020 Прил. п.40.1 | СП Работы по реконструкции зданий и сооружений: усиление и замена существующих конструкций, возведение отдельных конструктивных элементов |  |  | 4: %; 5: 59; 7: 59; 10: 6.3; 12: 230 | [6 empty] | СП Работы по реконструкции зданий и сооружений: усиление и замена существующих конструкций, возведение отдельных конструктивных элементов
|  | Всего по позиции |  |  | 10: 27.98 | [8 empty] | Всего по позиции
18 | ФЕРр62-47-1 | Расчистка поверхностей шпателем, щетками от старых покрасок |  |  | 4: м2; 7: 2 |  |  | Расчистка поверхностей шпателем, щетками от старых покрасок
| 1-1-6 | Затраты труда рабочих (ср 1,6) |  |  | 4: чел.-ч; 5: 0.58; 7: 1.16; 8: 7.56; 10: 8.77 |  |  |  |  | Затраты труда рабочих (ср 1,6)
| 1 | ОТ |  |  | 8: 4.38; 10: 8.76; 11: 36.38; 12: 319 | [5 empty] | ОТ
|  | ЗТ |  |  | 4: чел.-ч; 5: 0.58; 7: 1.16 | [6 empty] | ЗТ
|  | Итого по расценке |  |  | 8: 4.38; 10: 8.76 | [7 empty] | Итого по расценке
|  | ФОТ |  |  | 10: 8.76; 12: 319 | [6 empty] | ФОТ
| Приказ № 812/пр от 21.12.2020 Прил. п.96 | НР Малярные работы (ремонтно-строительные) |  |  | 4: %; 5: 90; 7: 90; 10: 7.88; 12: 287 | [6 empty] | НР Малярные работы (ремонтно-строительные)
| Приказ № 774/пр от 11.12.2020 Прил. п.96 | СП Малярные работы (ремонтно-строительные) |  |  | 4: %; 5: 46; 7: 46; 10: 4.03; 12: 147 | [6 empty] | СП Малярные работы (ремонтно-строительные)
|  | Всего по позиции |  |  | 10: 20.67 | [8 empty] | Всего по позиции
19 | ФЕР15-02-016-03 | Штукатурка поверхностей внутри здания цементно-известковым или цементным раствором по камню и бетону: улучшенная стен |  |  | 4: 100 м2; 7: 0.06 |  |  | Штукатурка поверхностей внутри здания цементно-известковым или цементным раствором по камню и бетону: улучшенная стен
|  | Объем=6 / 100 | [14 empty] | Объем=6 / 100
| Приказ от 04.09.2019 № 519/пр п.6.7.1 | При ремонтно-строительных работах и работах по реконструкции объектов капитального строительства (аналогичных технологическим процессам в новом строительстве, в том числе по возведению новых конструктивных элементов) ОЗП=1,15; ЭМ=1,25 к расх.; ЗПМ=1,25; ТЗ=1,15; ТЗМ=1,25 | [20 empty] | При ремонтно-строительных работах и работах по реконструкции объектов капитального строительства (аналогичных технологическим процессам в новом строительстве, в том числе по возведению новых конструктивных элементов) ОЗП=1,15; ЭМ=1,25 к расх.; ЗПМ=1,25; ТЗ=1,15; ТЗМ=1,25
| 1-3-8 | Затраты труда рабочих (ср 3,8) |  |  | чел.-ч | 74 | 1.15 | 5.106 | 9.4 |  | 48 | [6 empty] | Затраты труда рабочих (ср 3,8)
| 91.06.06-048 | Подъемники одномачтовые, грузоподъемность до 500 кг, высота подъема 45 м |  |  | маш.час | 0.84 | 1.25 | 0.063 | 31.26 |  | 1.97 | [6 empty] | Подъемники одномачтовые, грузоподъемность до 500 кг, высота подъема 45 м
| 91.07.07-041 | Растворонасосы, производительность 1 м3/ч |  |  | маш.час | 4.7 | 1.25 | 0.3525 | 14.15 |  | 4.99 | [6 empty] | Растворонасосы, производительность 1 м3/ч
| 01.7.15.06-0121 | Гвозди строительные с плоской головкой, размер 1,6х50 мм |  |  | 4: т; 5: 0.00012; 7: 7.2e-06; 8: 8475; 10: 0.06 |  |  |  |  | Гвозди строительные с плоской головкой, размер 1,6х50 мм
| 03.1.01.01-0002 | Гипс строительный Г-3 |  |  | 4: т; 5: 0.006; 7: 0.00036; 8: 729.98; 10: 0.26 |  |  |  |  | Гипс строительный Г-3
| 04.3.01.12-0111 | Раствор готовый отделочный тяжелый, цементно-известковый, состав 1:1:6 |  |  | 4: м3; 5: 1.87; 7: 0.1122; 8: 517.91; 10: 58.11 |  |  |  |  | Раствор готовый отделочный тяжелый, цементно-известковый, состав 1:1:6
| 08.1.02.17-0161 | Сетка тканая с квадратными ячейками № 05, без покрытия |  |  | 4: м2; 5: 5.54; 7: 0.3324; 8: 28.25; 10: 9.39 |  |  |  |  | Сетка тканая с квадратными ячейками № 05, без покрытия
| 1 | ОТ |  |  | 8: 695.6; 9: 1.15; 10: 48; 11: 36.38; 12: 1746 | [5 empty] | ОТ
| 2 | ЭМ |  |  | 8: 92.77; 9: 1.25; 10: 6.96 | [5 empty] | ЭМ
| 3 | в т.ч. ОТм |  |  | 8: 53.22; 9: 1.25; 10: 3.99; 11: 36.38; 12: 145 | [5 empty] | в т.ч. ОТм
| 4 | М |  |  | 8: 1130.4; 10: 67.82 | [5 empty] | М
|  | ЗТ |  |  | 4: чел.-ч; 5: 74; 6: 1.15; 7: 5.106 | [6 empty] | ЗТ
|  | ЗТм |  |  | 4: чел.-ч; 5: 5.54; 6: 1.25; 7: 0.4155 | [6 empty] | ЗТм
|  | Итого по расценке |  |  | 8: 1918.77; 10: 122.78 | [7 empty] | Итого по расценке
|  | ФОТ |  |  | 10: 51.99; 12: 1891 | [6 empty] | ФОТ
| Приказ № 812/пр от 21.12.2020 Прил. п.15, Приказ № 812/пр от 21.12.2020 п.25 | НР Отделочные работы |  |  | % | 100 | 0.9 | 90 |  |  | 46.79 |  | 1702 | [6 empty] | НР Отделочные работы
| Приказ № 774/пр от 11.12.2020 Прил. п.15, Приказ № 774/пр от 11.12.2020 п.16 | СП Отделочные работы |  |  | % | 49 | 0.85 | 41.65 |  |  | 21.65 |  | 788 | [6 empty] | СП Отделочные работы
|  | Всего по позиции |  |  | 10: 191.22 | [8 empty] | Всего по позиции
20 | ФЕР15-04-007-02 | Окраска водно-дисперсионными акриловыми составами улучшенная: по штукатурке потолков |  |  | 4: 100 м2; 7: 0.14 |  |  | Окраска водно-дисперсионными акриловыми составами улучшенная: по штукатурке потолков
|  | Объем=14 / 100 | [14 empty] | Объем=14 / 100
| Приказ от 04.09.2019 № 519/пр п.6.7.1 | При ремонтно-строительных работах и работах по реконструкции объектов капитального строительства (аналогичных технологическим процессам в новом строительстве, в том числе по возведению новых конструктивных элементов) ОЗП=1,15; ЭМ=1,25 к расх.; ЗПМ=1,25; ТЗ=1,15; ТЗМ=1,25 | [20 empty] | При ремонтно-строительных работах и работах по реконструкции объектов капитального строительства (аналогичных технологическим процессам в новом строительстве, в том числе по возведению новых конструктивных элементов) ОЗП=1,15; ЭМ=1,25 к расх.; ЗПМ=1,25; ТЗ=1,15; ТЗМ=1,25
| 1-3-2 | Затраты труда рабочих (ср 3,2) |  |  | чел.-ч | 63 | 1.15 | 10.143 | 8.74 |  | 88.65 | [6 empty] | Затраты труда рабочих (ср 3,2)
| 91.06.06-046 | Подъемники одномачтовые, грузоподъемность до 500 кг, высота подъема 25 м |  |  | маш.час | 0.02 | 1.25 | 0.0035 | 27.66 |  | 0.1 | [6 empty] | Подъемники одномачтовые, грузоподъемность до 500 кг, высота подъема 25 м
| 91.14.02-001 | Автомобили бортовые, грузоподъемность до 5 т |  |  | маш.час | 0.16 | 1.25 | 0.028 | 65.71 |  | 1.84 | [6 empty] | Автомобили бортовые, грузоподъемность до 5 т
| 01.7.17.11-0011 | Шкурка шлифовальная двухслойная с зернистостью 40-25 |  |  | 4: м2; 5: 0.84; 7: 0.1176; 8: 72.32; 10: 8.5 |  |  |  |  | Шкурка шлифовальная двухслойная с зернистостью 40-25
| 01.7.20.08-0051 | Ветошь |  |  | 4: кг; 5: 0.31; 7: 0.0434; 8: 1.82; 10: 0.08 |  |  |  |  | Ветошь
| 14.5.11.02-0101 | Шпатлевка водно-дисперсионная |  |  | 4: т; 5: 0.055; 7: 0.0077; 8: 11397.1; 10: 87.76 |  |  |  |  | Шпатлевка водно-дисперсионная
| 1 | ОТ |  |  | 8: 550.62; 9: 1.15; 10: 88.65; 11: 36.38; 12: 3225 | [5 empty] | ОТ
| 2 | ЭМ |  |  | 8: 11.06; 9: 1.25; 10: 1.94 | [5 empty] | ЭМ
| 3 | в т.ч. ОТм |  |  | 8: 2.09; 9: 1.25; 10: 0.37; 11: 36.38; 12: 13 | [5 empty] | в т.ч. ОТм
| 4 | М |  |  | 8: 688.15; 10: 96.34 | [5 empty] | М
|  | ЗТ |  |  | 4: чел.-ч; 5: 63; 6: 1.15; 7: 10.143 | [6 empty] | ЗТ
|  | ЗТм |  |  | 4: чел.-ч; 5: 0.18; 6: 1.25; 7: 0.0315 | [6 empty] | ЗТм
|  | Итого по расценке |  |  | 8: 1249.83; 10: 186.93 | [7 empty] | Итого по расценке
|  | ФОТ |  |  | 10: 89.02; 12: 3238 | [6 empty] | ФОТ
| Приказ № 812/пр от 21.12.2020 Прил. п.15, Приказ № 812/пр от 21.12.2020 п.25 | НР Отделочные работы |  |  | % | 100 | 0.9 | 90 |  |  | 80.12 |  | 2914 | [6 empty] | НР Отделочные работы
| Приказ № 774/пр от 11.12.2020 Прил. п.15, Приказ № 774/пр от 11.12.2020 п.16 | СП Отделочные работы |  |  | % | 49 | 0.85 | 41.65 |  |  | 37.08 |  | 1349 | [6 empty] | СП Отделочные работы
|  | Всего по позиции |  |  | 10: 304.13 | [8 empty] | Всего по позиции
21 | ФССЦ-14.3.02.01-0381 | Краска водно-дисперсионная, акрилатная , интерьерная |  |  | 4: т; 7: 0.00462; 8: 12450.65; 10: 57.52 |  |  | Краска водно-дисперсионная, акрилатная ВД-АК-201, интерьерная
|  | (Отделочные работы) | [21 empty] | (Отделочные работы)
|  | Всего по позиции |  |  | 10: 57.52 | [8 empty] | Всего по позиции
22 | ФССЦ-14.4.01.02-0012 | Грунтовка укрепляющая, глубокого проникновения, быстросохнущая, паропроницаемая |  |  | 4: кг; 7: 3.08; 8: 13.08; 10: 40.29 |  |  | Грунтовка укрепляющая, глубокого проникновения, быстросохнущая, паропроницаемая
|  | (Отделочные работы) | [21 empty] | (Отделочные работы)
|  | Объем=0,00308*1000 | [14 empty] | Объем=0,00308*1000
|  | Всего по позиции |  |  | 10: 40.29 | [8 empty] | Всего по позиции
|  | Итоги по разделу 3 ул. Октябрьская, 10 : | [22 empty] | Итоги по разделу 3 ул. Октябрьская, 10 :
|  | Итого прямые затраты (справочно) |  |  | 10: 426.96 | [12 empty] | Итого прямые затраты (справочно)
|  | в том числе: | [23 empty] | в том числе:
|  | Оплата труда рабочих |  |  | 10: 156.09 | [12 empty] | Оплата труда рабочих
|  | Эксплуатация машин |  |  | 10: 8.9 | [12 empty] | Эксплуатация машин
|  | в том числе оплата труда машинистов (Отм) |  |  | 10: 4.36 | [12 empty] | в том числе оплата труда машинистов (Отм)
|  | Материалы |  |  | 10: 261.97 | [12 empty] | Материалы
|  | Строительные работы |  |  | 10: 641.81 | [12 empty] | Строительные работы
|  | в том числе: | [23 empty] | в том числе:
|  | оплата труда |  |  | 10: 156.09 | [12 empty] | оплата труда
|  | эксплуатация машин и механизмов |  |  | 10: 8.9 | [12 empty] | эксплуатация машин и механизмов
|  | в том числе оплата труда машинистов (ОТм) |  |  | 10: 4.36 | [12 empty] | в том числе оплата труда машинистов (ОТм)
|  | материалы |  |  | 10: 261.97 | [12 empty] | материалы
|  | накладные расходы |  |  | 10: 145.79 | [12 empty] | накладные расходы
|  | сметная прибыль |  |  | 10: 69.06 | [12 empty] | сметная прибыль
|  | Итого ФОТ (справочно) |  |  | 10: 160.45 | [12 empty] | Итого ФОТ (справочно)
|  | Итого накладные расходы (справочно) |  |  | 10: 145.79 | [12 empty] | Итого накладные расходы (справочно)
|  | Итого сметная прибыль (справочно) |  |  | 10: 69.06 | [12 empty] | Итого сметная прибыль (справочно)
|  | Итого по разделу 3 ул. Октябрьская, 10 |  |  | 10: 641.81 | [13 empty] | Итого по разделу 3 ул. Октябрьская, 10
Раздел 4. ул. Романова, 26 | [14 empty] | Раздел 4. ул. Романова, 26
23 | ФЕРм08-02-409-09 | Труба гофрированная ПВХ для защиты проводов и кабелей по установленным конструкциям, по стенам, колоннам, потолкам, основанию пола |  |  | 4: 100 м; 7: 0.17 |  |  | Труба гофрированная ПВХ для защиты проводов и кабелей по установленным конструкциям, по стенам, колоннам, потолкам, основанию пола
|  | Объем=17 / 100 | [14 empty] | Объем=17 / 100
| Приказ от 04.09.2019 № 519/пр п.6.7.1 | При ремонтно-строительных работах и работах по реконструкции объектов капитального строительства (аналогичных технологическим процессам в новом строительстве, в том числе по возведению новых конструктивных элементов) ОЗП=1,15; ЭМ=1,25 к расх.; ЗПМ=1,25; ТЗ=1,15; ТЗМ=1,25 | [20 empty] | При ремонтно-строительных работах и работах по реконструкции объектов капитального строительства (аналогичных технологическим процессам в новом строительстве, в том числе по возведению новых конструктивных элементов) ОЗП=1,15; ЭМ=1,25 к расх.; ЗПМ=1,25; ТЗ=1,15; ТЗМ=1,25
| 1-3-6 | Затраты труда рабочих (ср 3,6) |  |  | чел.-ч | 15.2 | 1.15 | 2.9716 | 9.18 |  | 27.28 | [6 empty] | Затраты труда рабочих (ср 3,6)
| 01.7.15.07-0152 | Дюбели с шурупом, размер 6х35 мм |  |  | 4: 100 шт; 5: 1.75; 7: 0.2975; 8: 8; 10: 2.38 |  |  |  |  | Дюбели с шурупом, размер 6х35 мм
| 999-9950 | Вспомогательные ненормируемые ресурсы (2% от Оплаты труда рабочих) |  |  | 4: руб; 5: 2.79; 7: 0.4743; 8: 1; 10: 0.47 |  |  |  |  | Вспомогательные ненормируемые ресурсы (2% от Оплаты труда рабочих)
| 1 | ОТ |  |  | 8: 139.54; 9: 1.15; 10: 27.28; 11: 36.38; 12: 992 | [5 empty] | ОТ
| 4 | М |  |  | 8: 16.79; 10: 2.85 | [5 empty] | М
|  | ЗТ |  |  | 4: чел.-ч; 5: 15.2; 6: 1.15; 7: 2.9716 | [6 empty] | ЗТ
|  | Итого по расценке |  |  | 8: 156.33; 10: 30.13 | [7 empty] | Итого по расценке
|  | ФОТ |  |  | 10: 27.28; 12: 992 | [6 empty] | ФОТ
| Приказ № 812/пр от 21.12.2020 Прил. п.49.3 | НР Электротехнические установки на других объектах |  |  | 4: %; 5: 97; 7: 97; 10: 26.46; 12: 962 | [6 empty] | НР Электротехнические установки на других объектах
| Приказ № 774/пр от 11.12.2020 Прил. п.49.3 | СП Электротехнические установки на других объектах |  |  | 4: %; 5: 51; 7: 51; 10: 13.91; 12: 506 | [6 empty] | СП Электротехнические установки на других объектах
|  | Всего по позиции |  |  | 10: 70.5 | [8 empty] | Всего по позиции
24 | ФССЦ-20.2.12.03-0012 | Трубы гибкие гофрированные из ПВХ, диаметр 25 мм |  |  | 4: м; 7: 17; 8: 2.17; 10: 36.89 |  |  | Трубы гибкие гофрированные из ПВХ, диаметр 25 мм
|  | (Отделочные работы) | [21 empty] | (Отделочные работы)
|  | Всего по позиции |  |  | 10: 36.89 | [8 empty] | Всего по позиции
25 | ФЕРм08-02-412-03 | Затягивание провода в проложенные трубы и металлические рукава первого одножильного или многожильного в общей оплетке, суммарное сечение: до 16 мм2 |  |  | 4: 100 м; 7: 0.17 |  |  | Затягивание провода в проложенные трубы и металлические рукава первого одножильного или многожильного в общей оплетке, суммарное сечение: до 16 мм2
|  | Объем=17 / 100 | [14 empty] | Объем=17 / 100
| Приказ от 04.09.2019 № 519/пр п.6.7.1 | При ремонтно-строительных работах и работах по реконструкции объектов капитального строительства (аналогичных технологическим процессам в новом строительстве, в том числе по возведению новых конструктивных элементов) ОЗП=1,15; ЭМ=1,25 к расх.; ЗПМ=1,25; ТЗ=1,15; ТЗМ=1,25 | [20 empty] | При ремонтно-строительных работах и работах по реконструкции объектов капитального строительства (аналогичных технологическим процессам в новом строительстве, в том числе по возведению новых конструктивных элементов) ОЗП=1,15; ЭМ=1,25 к расх.; ЗПМ=1,25; ТЗ=1,15; ТЗМ=1,25
| 1-3-8 | Затраты труда рабочих (ср 3,8) |  |  | чел.-ч | 6.29 | 1.15 | 1.2297 | 9.4 |  | 11.56 | [6 empty] | Затраты труда рабочих (ср 3,8)
| 91.05.05-015 | Краны на автомобильном ходу, грузоподъемность 16 т |  |  | маш.час | 0.03 | 1.25 | 0.006375 | 115.4 |  | 0.74 | [6 empty] | Краны на автомобильном ходу, грузоподъемность 16 т
| 91.14.02-001 | Автомобили бортовые, грузоподъемность до 5 т |  |  | маш.час | 0.03 | 1.25 | 0.006375 | 65.71 |  | 0.42 | [6 empty] | Автомобили бортовые, грузоподъемность до 5 т
| 01.7.06.05-0041 | Лента изоляционная прорезиненная односторонняя, ширина 20 мм, толщина 0,25-0,35 мм |  |  | 4: кг; 5: 0.32; 7: 0.0544; 8: 30.4; 10: 1.65 |  |  |  |  | Лента изоляционная прорезиненная односторонняя, ширина 20 мм, толщина 0,25-0,35 мм
| 01.7.07.20-0002 | Тальк молотый, сорт I |  |  | 4: т; 5: 0.00105; 7: 0.0001785; 8: 1820; 10: 0.32 |  |  |  |  | Тальк молотый, сорт I
| 14.4.02.09-0001 | Краска |  |  | 4: кг; 5: 0.02; 7: 0.0034; 8: 28.6; 10: 0.1 |  |  |  |  | Краска
| 20.2.01.05-0005 | Гильзы кабельные медные ГМ 16 |  |  | 4: 100 шт; 5: 0.05; 7: 0.0085; 8: 143; 10: 1.22 |  |  |  |  | Гильзы кабельные медные ГМ 16
| 20.2.02.01-0013 | Втулки, диаметр 28 мм |  |  | 4: 1000 шт; 5: 0.0122; 7: 0.002074; 8: 176.21; 10: 0.37 |  |  |  |  | Втулки, диаметр 28 мм
| 999-9950 | Вспомогательные ненормируемые ресурсы (2% от Оплаты труда рабочих) |  |  | 4: руб; 5: 1.18; 7: 0.2006; 8: 1; 10: 0.2 |  |  |  |  | Вспомогательные ненормируемые ресурсы (2% от Оплаты труда рабочих)
| 1 | ОТ |  |  | 8: 59.13; 9: 1.15; 10: 11.56; 11: 36.38; 12: 421 | [5 empty] | ОТ
| 2 | ЭМ |  |  | 8: 5.43; 9: 1.25; 10: 1.15 | [5 empty] | ЭМ
| 3 | в т.ч. ОТм |  |  | 8: 0.76; 9: 1.25; 10: 0.16; 11: 36.38; 12: 6 | [5 empty] | в т.ч. ОТм
| 4 | М |  |  | 8: 22.69; 10: 3.86 | [5 empty] | М
|  | ЗТ |  |  | 4: чел.-ч; 5: 6.29; 6: 1.15; 7: 1.2297 | [6 empty] | ЗТ
|  | ЗТм |  |  | 4: чел.-ч; 5: 0.06; 6: 1.25; 7: 0.01275 | [6 empty] | ЗТм
|  | Итого по расценке |  |  | 8: 87.25; 10: 16.57 | [7 empty] | Итого по расценке
|  | ФОТ |  |  | 10: 11.72; 12: 427 | [6 empty] | ФОТ
| Приказ № 812/пр от 21.12.2020 Прил. п.49.3 | НР Электротехнические установки на других объектах |  |  | 4: %; 5: 97; 7: 97; 10: 11.37; 12: 414 | [6 empty] | НР Электротехнические установки на других объектах
| Приказ № 774/пр от 11.12.2020 Прил. п.49.3 | СП Электротехнические установки на других объектах |  |  | 4: %; 5: 51; 7: 51; 10: 5.98; 12: 218 | [6 empty] | СП Электротехнические установки на других объектах
|  | Всего по позиции |  |  | 10: 33.92 | [8 empty] | Всего по позиции
26 | ФССЦ-21.1.06.09-0102 | Кабель силовой с медными жилами ВВГнг 3х6-660 |  |  | 4: 1000 м; 7: 0.017; 8: 11209.8; 10: 190.57 |  |  | Кабель силовой с медными жилами ВВГнг 3х6-660
|  | (Электротехнические установки на других объектах) | [21 empty] | (Электротехнические установки на других объектах)
|  | Объем=17 / 1000 | [14 empty] | Объем=17 / 1000
|  | Всего по позиции |  |  | 10: 190.57 | [8 empty] | Всего по позиции
|  | Итоги по разделу 4 ул. Романова, 26 : | [22 empty] | Итоги по разделу 4 ул. Романова, 26 :
|  | Итого прямые затраты (справочно) |  |  | 10: 274.16 | [12 empty] | Итого прямые затраты (справочно)
|  | в том числе: | [23 empty] | в том числе:
|  | Оплата труда рабочих |  |  | 10: 38.84 | [12 empty] | Оплата труда рабочих
|  | Эксплуатация машин |  |  | 10: 1.15 | [12 empty] | Эксплуатация машин
|  | в том числе оплата труда машинистов (Отм) |  |  | 10: 0.16 | [12 empty] | в том числе оплата труда машинистов (Отм)
|  | Материалы |  |  | 10: 234.17 | [12 empty] | Материалы
|  | Строительные работы |  |  | 10: 36.89 | [12 empty] | Строительные работы
|  | в том числе: | [23 empty] | в том числе:
|  | материалы |  |  | 10: 36.89 | [12 empty] | материалы
|  | Монтажные работы |  |  | 10: 294.99 | [12 empty] | Монтажные работы
|  | в том числе: | [23 empty] | в том числе:
|  | оплата труда |  |  | 10: 38.84 | [12 empty] | оплата труда
|  | эксплуатация машин и механизмов |  |  | 10: 1.15 | [12 empty] | эксплуатация машин и механизмов
|  | в том числе оплата труда машинистов (ОТм) |  |  | 10: 0.16 | [12 empty] | в том числе оплата труда машинистов (ОТм)
|  | материалы |  |  | 10: 197.28 | [12 empty] | материалы
|  | накладные расходы |  |  | 10: 37.83 | [12 empty] | накладные расходы
|  | сметная прибыль |  |  | 10: 19.89 | [12 empty] | сметная прибыль
|  | Итого ФОТ (справочно) |  |  | 10: 39 | [12 empty] | Итого ФОТ (справочно)
|  | Итого накладные расходы (справочно) |  |  | 10: 37.83 | [12 empty] | Итого накладные расходы (справочно)
|  | Итого сметная прибыль (справочно) |  |  | 10: 19.89 | [12 empty] | Итого сметная прибыль (справочно)
|  | Итого по разделу 4 ул. Романова, 26 |  |  | 10: 331.88 | [13 empty] | Итого по разделу 4 ул. Романова, 26
Раздел 5. ул. Советская, 62 | [14 empty] | Раздел 5. ул. Советская, 62
27 | ФЕРр67-8-2 | Смена светильников: с люминесцентными лампами |  |  | 4: 100 шт; 7: 0.01 |  |  | Смена светильников: с люминесцентными лампами
|  | Объем=1 / 100 | [14 empty] | Объем=1 / 100
| 1-4-0 | Затраты труда рабочих (ср 4) |  |  | 4: чел.-ч; 5: 163.3; 7: 1.633; 8: 9.62; 10: 15.71 |  |  |  |  | Затраты труда рабочих (ср 4)
| 91.06.06-048 | Подъемники одномачтовые, грузоподъемность до 500 кг, высота подъема 45 м |  |  | 4: маш.час; 5: 0.08; 7: 0.0008; 8: 31.26; 10: 0.03 |  |  |  |  | Подъемники одномачтовые, грузоподъемность до 500 кг, высота подъема 45 м
| 1 | ОТ |  |  | 8: 1570.95; 10: 15.71; 11: 36.38; 12: 572 | [5 empty] | ОТ
| 2 | ЭМ |  |  | 8: 2.5; 10: 0.03 | [5 empty] | ЭМ
| 3 | в т.ч. ОТм |  |  | 8: 1.08; 10: 0.01; 11: 36.38 | [5 empty] | в т.ч. ОТм
|  | ЗТ |  |  | 4: чел.-ч; 5: 163.3; 7: 1.633 | [6 empty] | ЗТ
|  | ЗТм |  |  | 4: чел.-ч; 5: 0.08; 7: 0.0008 | [6 empty] | ЗТм
|  | Итого по расценке |  |  | 8: 1573.45; 10: 15.74 | [7 empty] | Итого по расценке
|  | ФОТ |  |  | 10: 15.72; 12: 572 | [6 empty] | ФОТ
| Приказ № 812/пр от 21.12.2020 Прил. п.101 | НР Электромонтажные работы (ремонтно-строительные) |  |  | 4: %; 5: 91; 7: 91; 10: 14.31; 12: 521 | [6 empty] | НР Электромонтажные работы (ремонтно-строительные)
| Приказ № 774/пр от 11.12.2020 Прил. п.101 | СП Электромонтажные работы (ремонтно-строительные) |  |  | 4: %; 5: 48; 7: 48; 10: 7.55; 12: 275 | [6 empty] | СП Электромонтажные работы (ремонтно-строительные)
|  | Всего по позиции |  |  | 10: 37.6 | [8 empty] | Всего по позиции
28 | ФССЦ-20.3.03.04-0275 | Светильники с люминесцентными лампами, встраиваемые, с параболической решеткой, мощность 4х18 Вт, ЭПРА, IP20, размер 595х595х85 мм |  |  | 4: шт; 7: 1; 8: 377.02; 10: 377.02 |  |  | Светильники с люминесцентными лампами, встраиваемые, с параболической решеткой, мощность 4х18 Вт, ЭПРА, IP20, размер 595х595х85 мм
|  | (Электромонтажные работы (ремонтно-строительные)) | [21 empty] | (Электромонтажные работы (ремонтно-строительные))
|  | Всего по позиции |  |  | 10: 377.02 | [8 empty] | Всего по позиции
29 | ФЕРр63-6-2 | Смена обоев: улучшенных |  |  | 4: 100 м2; 7: 0.25 |  |  | Смена обоев: улучшенных
|  | Объем=25 / 100 | [14 empty] | Объем=25 / 100
| 1-3-2 | Затраты труда рабочих (ср 3,2) |  |  | 4: чел.-ч; 5: 54.73; 7: 13.6825; 8: 8.74; 10: 119.59 |  |  |  |  | Затраты труда рабочих (ср 3,2)
| 91.06.06-048 | Подъемники одномачтовые, грузоподъемность до 500 кг, высота подъема 45 м |  |  | 4: маш.час; 5: 0.1; 7: 0.025; 8: 31.26; 10: 0.78 |  |  |  |  | Подъемники одномачтовые, грузоподъемность до 500 кг, высота подъема 45 м
| 91.14.02-001 | Автомобили бортовые, грузоподъемность до 5 т |  |  | 4: маш.час; 5: 0.1; 7: 0.025; 8: 65.71; 10: 1.64 |  |  |  |  | Автомобили бортовые, грузоподъемность до 5 т
| 01.7.02.10-0005 | Бумага ролевая |  |  | 4: т; 5: 0.007; 7: 0.00175; 8: 5650; 10: 9.89 |  |  |  |  | Бумага ролевая
| 01.7.03.01-0001 | Вода |  |  | 4: м3; 5: 0.01; 7: 0.0025; 8: 2.44; 10: 0.01 |  |  |  |  | Вода
| 02.4.03.02-0001 | Щебень пористый из металлургического шлака М 600, фракция 5-10 мм |  |  | 4: м3; 5: 0.0004; 7: 0.0001; 8: 74.58; 10: 0.01 |  |  |  |  | Щебень пористый из металлургического шлака М 600, фракция 5-10 мм
| 14.1.03.01-0001 | Клей для обоев КМЦ |  |  | 4: т; 5: 0.002; 7: 0.0005; 8: 25990; 10: 13 |  |  |  |  | Клей для обоев КМЦ
| 14.5.11.01-0001 | Шпатлевка клеевая |  |  | 4: т; 5: 0.009; 7: 0.00225; 8: 4294; 10: 9.66 |  |  |  |  | Шпатлевка клеевая
| 1 | ОТ |  |  | 8: 478.34; 10: 119.59; 11: 36.38; 12: 4351 | [5 empty] | ОТ
| 2 | ЭМ |  |  | 8: 9.7; 10: 2.43 | [5 empty] | ЭМ
| 3 | в т.ч. ОТм |  |  | 8: 2.51; 10: 0.63; 11: 36.38; 12: 23 | [5 empty] | в т.ч. ОТм
| 4 | М |  |  | 8: 130.23; 10: 32.56 | [5 empty] | М
|  | ЗТ |  |  | 4: чел.-ч; 5: 54.73; 7: 13.6825 | [6 empty] | ЗТ
|  | ЗТм |  |  | 4: чел.-ч; 5: 0.2; 7: 0.05 | [6 empty] | ЗТм
|  | Итого по расценке |  |  | 8: 618.27; 10: 154.58 | [7 empty] | Итого по расценке
|  | ФОТ |  |  | 10: 120.22; 12: 4374 | [6 empty] | ФОТ
| Приказ № 812/пр от 21.12.2020 Прил. п.97 | НР Стекольные, обойные и облицовочные работы (ремонтно-строительные) |  |  | 4: %; 5: 90; 7: 90; 10: 108.2; 12: 3937 | [6 empty] | НР Стекольные, обойные и облицовочные работы (ремонтно-строительные)
| Приказ № 774/пр от 11.12.2020 Прил. п.97 | СП Стекольные, обойные и облицовочные работы (ремонтно-строительные) |  |  | 4: %; 5: 45; 7: 45; 10: 54.1; 12: 1968 | [6 empty] | СП Стекольные, обойные и облицовочные работы (ремонтно-строительные)
|  | Всего по позиции |  |  | 10: 316.88 | [8 empty] | Всего по позиции
30 | ФССЦ-01.6.02.01-0014 | Обои виниловые моющиеся |  |  | 4: 10 м2; 7: 0.6608; 8: 221; 10: 146.04 |  |  | Обои виниловые моющиеся: VETERMAN
|  | (Стекольные, обойные и облицовочные работы (ремонтно-строительные)) | [21 empty] | (Стекольные, обойные и облицовочные работы (ремонтно-строительные))
|  | Всего по позиции |  |  | 10: 146.04 | [8 empty] | Всего по позиции
31 | ФЕР15-06-008-01 | Окраска обоев валиком с промазкой труднодоступных мест кистью: первый слой |  |  | 4: 100 м2; 7: 0.25 |  |  | Окраска обоев валиком с промазкой труднодоступных мест кистью: первый слой
|  | Объем=25 / 100 | [14 empty] | Объем=25 / 100
| Приказ от 04.09.2019 № 519/пр п.6.7.1 | При ремонтно-строительных работах и работах по реконструкции объектов капитального строительства (аналогичных технологическим процессам в новом строительстве, в том числе по возведению новых конструктивных элементов) ОЗП=1,15; ЭМ=1,25 к расх.; ЗПМ=1,25; ТЗ=1,15; ТЗМ=1,25 | [20 empty] | При ремонтно-строительных работах и работах по реконструкции объектов капитального строительства (аналогичных технологическим процессам в новом строительстве, в том числе по возведению новых конструктивных элементов) ОЗП=1,15; ЭМ=1,25 к расх.; ЗПМ=1,25; ТЗ=1,15; ТЗМ=1,25
| 1-4-0 | Затраты труда рабочих (ср 4) |  |  | чел.-ч | 6.46 | 1.15 | 1.8573 | 9.62 |  | 17.87 | [6 empty] | Затраты труда рабочих (ср 4)
| 91.14.02-001 | Автомобили бортовые, грузоподъемность до 5 т |  |  | маш.час | 0.02 | 1.25 | 0.00625 | 65.71 |  | 0.41 | [6 empty] | Автомобили бортовые, грузоподъемность до 5 т
| 1 | ОТ |  |  | 8: 62.15; 9: 1.15; 10: 17.87; 11: 36.38; 12: 650 | [5 empty] | ОТ
| 2 | ЭМ |  |  | 8: 1.31; 9: 1.25; 10: 0.41 | [5 empty] | ЭМ
| 3 | в т.ч. ОТм |  |  | 8: 0.23; 9: 1.25; 10: 0.07; 11: 36.38; 12: 3 | [5 empty] | в т.ч. ОТм
|  | ЗТ |  |  | 4: чел.-ч; 5: 6.46; 6: 1.15; 7: 1.8573 | [6 empty] | ЗТ
|  | ЗТм |  |  | 4: чел.-ч; 5: 0.02; 6: 1.25; 7: 0.00625 | [6 empty] | ЗТм
|  | Итого по расценке |  |  | 8: 63.46; 10: 18.28 | [7 empty] | Итого по расценке
|  | ФОТ |  |  | 10: 17.94; 12: 653 | [6 empty] | ФОТ
| Приказ № 812/пр от 21.12.2020 Прил. п.15, Приказ № 812/пр от 21.12.2020 п.25 | НР Отделочные работы |  |  | % | 100 | 0.9 | 90 |  |  | 16.15 |  | 588 | [6 empty] | НР Отделочные работы
| Приказ № 774/пр от 11.12.2020 Прил. п.15, Приказ № 774/пр от 11.12.2020 п.16 | СП Отделочные работы |  |  | % | 49 | 0.85 | 41.65 |  |  | 7.47 |  | 272 | [6 empty] | СП Отделочные работы
|  | Всего по позиции |  |  | 10: 41.9 | [8 empty] | Всего по позиции
32 | ФССЦ-14.3.02.01-0381 | Краска водно-дисперсионная, акрилатная , интерьерная |  |  | 4: т; 7: 0.004275; 8: 12450.65; 10: 53.23 |  |  | Краска водно-дисперсионная, акрилатная ВД-АК-201, интерьерная
|  | (Отделочные работы) | [21 empty] | (Отделочные работы)
|  | Всего по позиции |  |  | 10: 53.23 | [8 empty] | Всего по позиции
33 | ФЕР15-06-008-02 | Окраска обоев валиком с промазкой труднодоступных мест кистью: последующий слой |  |  | 4: 100 м2; 7: 0.25 |  |  | Окраска обоев валиком с промазкой труднодоступных мест кистью: последующий слой
|  | Объем=25 / 100 | [14 empty] | Объем=25 / 100
| Приказ от 04.09.2019 № 519/пр п.6.7.1 | При ремонтно-строительных работах и работах по реконструкции объектов капитального строительства (аналогичных технологическим процессам в новом строительстве, в том числе по возведению новых конструктивных элементов) ОЗП=1,15; ЭМ=1,25 к расх.; ЗПМ=1,25; ТЗ=1,15; ТЗМ=1,25 | [20 empty] | При ремонтно-строительных работах и работах по реконструкции объектов капитального строительства (аналогичных технологическим процессам в новом строительстве, в том числе по возведению новых конструктивных элементов) ОЗП=1,15; ЭМ=1,25 к расх.; ЗПМ=1,25; ТЗ=1,15; ТЗМ=1,25
| 1-4-0 | Затраты труда рабочих (ср 4) |  |  | чел.-ч | 3.14 | 1.15 | 0.90275 | 9.62 |  | 8.68 | [6 empty] | Затраты труда рабочих (ср 4)
| 91.14.02-001 | Автомобили бортовые, грузоподъемность до 5 т |  |  | маш.час | 0.01 | 1.25 | 0.003125 | 65.71 |  | 0.21 | [6 empty] | Автомобили бортовые, грузоподъемность до 5 т
| 1 | ОТ |  |  | 8: 30.21; 9: 1.15; 10: 8.69; 11: 36.38; 12: 316 | [5 empty] | ОТ
| 2 | ЭМ |  |  | 8: 0.66; 9: 1.25; 10: 0.21 | [5 empty] | ЭМ
| 3 | в т.ч. ОТм |  |  | 8: 0.12; 9: 1.25; 10: 0.04; 11: 36.38; 12: 1 | [5 empty] | в т.ч. ОТм
|  | ЗТ |  |  | 4: чел.-ч; 5: 3.14; 6: 1.15; 7: 0.90275 | [6 empty] | ЗТ
|  | ЗТм |  |  | 4: чел.-ч; 5: 0.01; 6: 1.25; 7: 0.003125 | [6 empty] | ЗТм
|  | Итого по расценке |  |  | 8: 30.87; 10: 8.9 | [7 empty] | Итого по расценке
|  | ФОТ |  |  | 10: 8.73; 12: 317 | [6 empty] | ФОТ
| Приказ № 812/пр от 21.12.2020 Прил. п.15, Приказ № 812/пр от 21.12.2020 п.25 | НР Отделочные работы |  |  | % | 100 | 0.9 | 90 |  |  | 7.86 |  | 285 | [6 empty] | НР Отделочные работы
| Приказ № 774/пр от 11.12.2020 Прил. п.15, Приказ № 774/пр от 11.12.2020 п.16 | СП Отделочные работы |  |  | % | 49 | 0.85 | 41.65 |  |  | 3.64 |  | 132 | [6 empty] | СП Отделочные работы
|  | Всего по позиции |  |  | 10: 20.4 | [8 empty] | Всего по позиции
34 | ФССЦ-14.3.02.01-0381 | Краска водно-дисперсионная, акрилатная , интерьерная |  |  | 4: т; 7: 0.003175; 8: 12450.65; 10: 39.53 |  |  | Краска водно-дисперсионная, акрилатная ВД-АК-201, интерьерная
|  | (Отделочные работы) | [21 empty] | (Отделочные работы)
|  | Всего по позиции |  |  | 10: 39.53 | [8 empty] | Всего по позиции
|  | Итоги по разделу 5 ул. Советская, 62 : | [22 empty] | Итоги по разделу 5 ул. Советская, 62 :
|  | Итого прямые затраты (справочно) |  |  | 10: 813.32 | [12 empty] | Итого прямые затраты (справочно)
|  | в том числе: | [23 empty] | в том числе:
|  | Оплата труда рабочих |  |  | 10: 161.86 | [12 empty] | Оплата труда рабочих
|  | Эксплуатация машин |  |  | 10: 3.08 | [12 empty] | Эксплуатация машин
|  | в том числе оплата труда машинистов (Отм) |  |  | 10: 0.75 | [12 empty] | в том числе оплата труда машинистов (Отм)
|  | Материалы |  |  | 10: 648.38 | [12 empty] | Материалы
|  | Строительные работы |  |  | 10: 1032.6 | [12 empty] | Строительные работы
|  | в том числе: | [23 empty] | в том числе:
|  | оплата труда |  |  | 10: 161.86 | [12 empty] | оплата труда
|  | эксплуатация машин и механизмов |  |  | 10: 3.08 | [12 empty] | эксплуатация машин и механизмов
|  | в том числе оплата труда машинистов (ОТм) |  |  | 10: 0.75 | [12 empty] | в том числе оплата труда машинистов (ОТм)
|  | материалы |  |  | 10: 648.38 | [12 empty] | материалы
|  | накладные расходы |  |  | 10: 146.52 | [12 empty] | накладные расходы
|  | сметная прибыль |  |  | 10: 72.76 | [12 empty] | сметная прибыль
|  | Итого ФОТ (справочно) |  |  | 10: 162.61 | [12 empty] | Итого ФОТ (справочно)
|  | Итого накладные расходы (справочно) |  |  | 10: 146.52 | [12 empty] | Итого накладные расходы (справочно)
|  | Итого сметная прибыль (справочно) |  |  | 10: 72.76 | [12 empty] | Итого сметная прибыль (справочно)
|  | Итого по разделу 5 ул. Советская, 62 |  |  | 10: 1032.6 | [13 empty] | Итого по разделу 5 ул. Советская, 62
Раздел 6. ул. Фабричная, 8 | [14 empty] | Раздел 6. ул. Фабричная, 8
35 | ФЕРр57-3-1 | Разборка плинтусов: деревянных и из пластмассовых материалов |  |  | 4: 100 м; 7: 0.14 |  |  | Разборка плинтусов: деревянных и из пластмассовых материалов
|  | Объем=14 / 100 | [14 empty] | Объем=14 / 100
| 1-2-0 | Затраты труда рабочих (ср 2) |  |  | 4: чел.-ч; 5: 3.77; 7: 0.5278; 8: 7.8; 10: 4.12 |  |  |  |  | Затраты труда рабочих (ср 2)
| 1 | ОТ |  |  | 8: 29.41; 10: 4.12; 11: 36.38; 12: 150 | [5 empty] | ОТ
|  | ЗТ |  |  | 4: чел.-ч; 5: 3.77; 7: 0.5278 | [6 empty] | ЗТ
|  | Итого по расценке |  |  | 8: 29.41; 10: 4.12 | [7 empty] | Итого по расценке
|  | ФОТ |  |  | 10: 4.12; 12: 150 | [6 empty] | ФОТ
| Приказ № 812/пр от 21.12.2020 Прил. п.91 | НР Полы (ремонтно-строительные) |  |  | 4: %; 5: 89; 7: 89; 10: 3.67; 12: 134 | [6 empty] | НР Полы (ремонтно-строительные)
| Приказ № 774/пр от 11.12.2020 Прил. п.91 | СП Полы (ремонтно-строительные) |  |  | 4: %; 5: 49; 7: 49; 10: 2.02; 12: 74 | [6 empty] | СП Полы (ремонтно-строительные)
|  | Всего по позиции |  |  | 10: 9.81 | [8 empty] | Всего по позиции
36 | ФЕР11-01-040-03 | Устройство плинтусов поливинилхлоридных: на винтах самонарезающих |  |  | 4: 100 м; 7: 0.14 |  |  | Устройство плинтусов поливинилхлоридных: на винтах самонарезающих
|  | Объем=14 / 100 | [14 empty] | Объем=14 / 100
| Приказ от 04.09.2019 № 519/пр п.6.7.1 | При ремонтно-строительных работах и работах по реконструкции объектов капитального строительства (аналогичных технологическим процессам в новом строительстве, в том числе по возведению новых конструктивных элементов) ОЗП=1,15; ЭМ=1,25 к расх.; ЗПМ=1,25; ТЗ=1,15; ТЗМ=1,25 | [20 empty] | При ремонтно-строительных работах и работах по реконструкции объектов капитального строительства (аналогичных технологическим процессам в новом строительстве, в том числе по возведению новых конструктивных элементов) ОЗП=1,15; ЭМ=1,25 к расх.; ЗПМ=1,25; ТЗ=1,15; ТЗМ=1,25
| 1-3-6 | Затраты труда рабочих (ср 3,6) |  |  | чел.-ч | 6.68 | 1.15 | 1.0755 | 9.18 |  | 9.87 | [6 empty] | Затраты труда рабочих (ср 3,6)
| 91.06.06-048 | Подъемники одномачтовые, грузоподъемность до 500 кг, высота подъема 45 м |  |  | маш.час | 0.005 | 1.25 | 0.000875 | 31.26 |  | 0.03 | [6 empty] | Подъемники одномачтовые, грузоподъемность до 500 кг, высота подъема 45 м
| 91.14.02-001 | Автомобили бортовые, грузоподъемность до 5 т |  |  | маш.час | 0.03 | 1.25 | 0.00525 | 65.71 |  | 0.34 | [6 empty] | Автомобили бортовые, грузоподъемность до 5 т
| 01.7.15.04-0048 | Винты самонарезающие, остроконечные, длина 35 мм |  |  | 4: 100 шт; 5: 2.63; 7: 0.3682; 8: 12; 10: 4.42 |  |  |  |  | Винты самонарезающие, остроконечные, длина 35 мм
| 01.7.15.07-0021 | Дюбели распорные полиэтиленовые, размер 6х30 мм |  |  | 4: 1000 шт; 5: 0.263; 7: 0.03682; 8: 160; 10: 5.89 |  |  |  |  | Дюбели распорные полиэтиленовые, размер 6х30 мм
| 11.3.03.14-0001 | Заглушки торцевые для плинтуса из ПВХ, левые, высота 48 мм |  |  | 4: 100 шт; 5: 0.08; 7: 0.0112; 8: 63; 10: 0.71 |  |  |  |  | Заглушки торцевые для плинтуса из ПВХ, левые, высота 48 мм
| 11.3.03.14-0011 | Заглушки торцевые для плинтуса из ПВХ, правые, высота 48 мм |  |  | 4: 100 шт; 5: 0.08; 7: 0.0112; 8: 63; 10: 0.71 |  |  |  |  | Заглушки торцевые для плинтуса из ПВХ, правые, высота 48 мм
| 11.3.03.14-0021 | Соединитель для плинтуса из ПВХ, высота 48 мм |  |  | 4: 100 шт; 5: 0.4; 7: 0.056; 8: 128; 10: 7.17 |  |  |  |  | Соединитель для плинтуса из ПВХ, высота 48 мм
| 11.3.03.14-0031 | Уголок внутренний для плинтуса из ПВХ, высота 48 мм |  |  | 4: 100 шт; 5: 0.07; 7: 0.0098; 8: 128; 10: 1.25 |  |  |  |  | Уголок внутренний для плинтуса из ПВХ, высота 48 мм
| 11.3.03.14-0033 | Уголок наружный для плинтуса из ПВХ, высота 48 мм |  |  | 4: 100 шт; 5: 0.07; 7: 0.0098; 8: 128; 10: 1.25 |  |  |  |  | Уголок наружный для плинтуса из ПВХ, высота 48 мм
| 1 | ОТ |  |  | 8: 61.32; 9: 1.15; 10: 9.87; 11: 36.38; 12: 359 | [5 empty] | ОТ
| 2 | ЭМ |  |  | 8: 2.13; 9: 1.25; 10: 0.37 | [5 empty] | ЭМ
| 3 | в т.ч. ОТм |  |  | 8: 0.42; 9: 1.25; 10: 0.07; 11: 36.38; 12: 3 | [5 empty] | в т.ч. ОТм
| 4 | М |  |  | 8: 152.84; 10: 21.4 | [5 empty] | М
|  | ЗТ |  |  | 4: чел.-ч; 5: 6.68; 6: 1.15; 7: 1.0755 | [6 empty] | ЗТ
|  | ЗТм |  |  | 4: чел.-ч; 5: 0.04; 6: 1.25; 7: 0.007 | [6 empty] | ЗТм
|  | Итого по расценке |  |  | 8: 216.29; 10: 31.64 | [7 empty] | Итого по расценке
|  | ФОТ |  |  | 10: 9.94; 12: 362 | [6 empty] | ФОТ
| Приказ № 812/пр от 21.12.2020 Прил. п.11, Приказ № 812/пр от 21.12.2020 п.25 | НР Полы |  |  | % | 112 | 0.9 | 100.8 |  |  | 10.02 |  | 365 | [6 empty] | НР Полы
| Приказ № 774/пр от 11.12.2020 Прил. п.11, Приказ № 774/пр от 11.12.2020 п.16 | СП Полы |  |  | % | 65 | 0.85 | 55.25 |  |  | 5.49 |  | 200 | [6 empty] | СП Полы
|  | Всего по позиции |  |  | 10: 47.15 | [8 empty] | Всего по позиции
37 | ФССЦ-11.3.03.06-0002 | Плинтус для полов из ПВХ, размер 22х49 мм с кабель-каналом |  |  | 4: м; 7: 14.14; 8: 20.5; 10: 289.87 |  |  | Плинтус для полов из ПВХ, размер 22х49 мм с кабель-каналом
|  | (Полы) | [21 empty] | (Полы)
|  | Всего по позиции |  |  | 10: 289.87 | [8 empty] | Всего по позиции
38 | ФЕРр57-2-1 | Разборка покрытий полов: из линолеума и релина |  |  | 4: 100 м2; 7: 0.129 |  |  | Разборка покрытий полов: из линолеума и релина
|  | Объем=12,9 / 100 | [14 empty] | Объем=12,9 / 100
| 1-2-0 | Затраты труда рабочих (ср 2) |  |  | 4: чел.-ч; 5: 11.39; 7: 1.4693; 8: 7.8; 10: 11.46 |  |  |  |  | Затраты труда рабочих (ср 2)
| 91.06.06-048 | Подъемники одномачтовые, грузоподъемность до 500 кг, высота подъема 45 м |  |  | 4: маш.час; 5: 0.13; 7: 0.01677; 8: 31.26; 10: 0.52 |  |  |  |  | Подъемники одномачтовые, грузоподъемность до 500 кг, высота подъема 45 м
| 1 | ОТ |  |  | 8: 88.84; 10: 11.46; 11: 36.38; 12: 417 | [5 empty] | ОТ
| 2 | ЭМ |  |  | 8: 4.06; 10: 0.52 | [5 empty] | ЭМ
| 3 | в т.ч. ОТм |  |  | 8: 1.76; 10: 0.23; 11: 36.38; 12: 8 | [5 empty] | в т.ч. ОТм
|  | ЗТ |  |  | 4: чел.-ч; 5: 11.39; 7: 1.4693 | [6 empty] | ЗТ
|  | ЗТм |  |  | 4: чел.-ч; 5: 0.13; 7: 0.01677 | [6 empty] | ЗТм
|  | Итого по расценке |  |  | 8: 92.9; 10: 11.98 | [7 empty] | Итого по расценке
|  | ФОТ |  |  | 10: 11.69; 12: 425 | [6 empty] | ФОТ
| Приказ № 812/пр от 21.12.2020 Прил. п.91 | НР Полы (ремонтно-строительные) |  |  | 4: %; 5: 89; 7: 89; 10: 10.4; 12: 378 | [6 empty] | НР Полы (ремонтно-строительные)
| Приказ № 774/пр от 11.12.2020 Прил. п.91 | СП Полы (ремонтно-строительные) |  |  | 4: %; 5: 49; 7: 49; 10: 5.73; 12: 208 | [6 empty] | СП Полы (ремонтно-строительные)
|  | Всего по позиции |  |  | 10: 28.11 | [8 empty] | Всего по позиции
39 | ФЕР11-01-036-02 | Устройство покрытий: из линолеума на клее со свариванием полотнищ в стыках |  |  | 4: 100 м2; 7: 0.129 |  |  | Устройство покрытий: из линолеума на клее со свариванием полотнищ в стыках
|  | Объем=12,9 / 100 | [14 empty] | Объем=12,9 / 100
| Приказ от 04.09.2019 № 519/пр п.6.7.1 | При ремонтно-строительных работах и работах по реконструкции объектов капитального строительства (аналогичных технологическим процессам в новом строительстве, в том числе по возведению новых конструктивных элементов) ОЗП=1,15; ЭМ=1,25 к расх.; ЗПМ=1,25; ТЗ=1,15; ТЗМ=1,25 | [20 empty] | При ремонтно-строительных работах и работах по реконструкции объектов капитального строительства (аналогичных технологическим процессам в новом строительстве, в том числе по возведению новых конструктивных элементов) ОЗП=1,15; ЭМ=1,25 к расх.; ЗПМ=1,25; ТЗ=1,15; ТЗМ=1,25
| 1-3-1 | Затраты труда рабочих (ср 3,1) |  |  | чел.-ч | 51.82 | 1.15 | 7.6875 | 8.64 |  | 66.42 | [6 empty] | Затраты труда рабочих (ср 3,1)
| 91.06.06-048 | Подъемники одномачтовые, грузоподъемность до 500 кг, высота подъема 45 м |  |  | маш.час | 0.05 | 1.25 | 0.0080625 | 31.26 |  | 0.25 | [6 empty] | Подъемники одномачтовые, грузоподъемность до 500 кг, высота подъема 45 м
| 91.14.02-001 | Автомобили бортовые, грузоподъемность до 5 т |  |  | маш.час | 0.38 | 1.25 | 0.061275 | 65.71 |  | 4.03 | [6 empty] | Автомобили бортовые, грузоподъемность до 5 т
| 01.7.03.04-0001 | Электроэнергия |  |  | 4: кВт-ч; 5: 9.99; 7: 1.2887; 8: 0.4; 10: 0.52 |  |  |  |  | Электроэнергия
| 01.7.06.14-0034 | Лента полимерная (фторопластовая) для сварки линолеума |  |  | 4: 100 м; 5: 0.68; 7: 0.08772; 8: 99.4; 10: 8.72 |  |  |  |  | Лента полимерная (фторопластовая) для сварки линолеума
| 14.3.01.03-0001 | Состав грунтовочный глубокого проникновения |  |  | 4: кг; 5: 10.3; 7: 1.3287; 8: 21.77; 10: 28.93 |  |  |  |  | Состав грунтовочный глубокого проникновения
| 1 | ОТ |  |  | 8: 447.72; 9: 1.15; 10: 66.42; 11: 36.38; 12: 2416 | [5 empty] | ОТ
| 2 | ЭМ |  |  | 8: 26.53; 9: 1.25; 10: 4.28 | [5 empty] | ЭМ
| 3 | в т.ч. ОТм |  |  | 8: 5.09; 9: 1.25; 10: 0.82; 11: 36.38; 12: 30 | [5 empty] | в т.ч. ОТм
| 4 | М |  |  | 8: 295.82; 10: 38.16 | [5 empty] | М
|  | ЗТ |  |  | 4: чел.-ч; 5: 51.82; 6: 1.15; 7: 7.6875 | [6 empty] | ЗТ
|  | ЗТм |  |  | 4: чел.-ч; 5: 0.43; 6: 1.25; 7: 0.069337 | [6 empty] | ЗТм
|  | Итого по расценке |  |  | 8: 770.07; 10: 108.86 | [7 empty] | Итого по расценке
|  | ФОТ |  |  | 10: 67.24; 12: 2446 | [6 empty] | ФОТ
| Приказ № 812/пр от 21.12.2020 Прил. п.11, Приказ № 812/пр от 21.12.2020 п.25 | НР Полы |  |  | % | 112 | 0.9 | 100.8 |  |  | 67.78 |  | 2466 | [6 empty] | НР Полы
| Приказ № 774/пр от 11.12.2020 Прил. п.11, Приказ № 774/пр от 11.12.2020 п.16 | СП Полы |  |  | % | 65 | 0.85 | 55.25 |  |  | 37.15 |  | 1351 | [6 empty] | СП Полы
|  | Всего по позиции |  |  | 10: 213.79 | [8 empty] | Всего по позиции
40 | ФССЦ-01.6.03.04-0112 | Линолеум коммерческий гомогенный (толщина 2 мм, класс 34/43, пож. безопасность Г1, В2, РП1, Д2, Т2) |  |  | 4: м2; 7: 13.158; 8: 71.47; 10: 940.4 |  |  | Линолеум коммерческий гомогенный: "ТАРКЕТТ HORIZON" (толщина 2 мм, класс 34/43, пож. безопасность Г1, В2, РП1, Д2, Т2)
|  | (Полы) | [21 empty] | (Полы)
|  | Всего по позиции |  |  | 10: 940.4 | [8 empty] | Всего по позиции
41 | ФЕРр63-12-1 | Смена потолочных плит |  |  | 4: 100 м2; 7: 0.036 |  |  | Смена потолочных плит
|  | Объем=(0,6*0,6*10) / 100 | [14 empty] | Объем=(0,6*0,6*10) / 100
| 1-3-2 | Затраты труда рабочих (ср 3,2) |  |  | 4: чел.-ч; 5: 41.92; 7: 1.5091; 8: 8.74; 10: 13.19 |  |  |  |  | Затраты труда рабочих (ср 3,2)
| 91.06.06-048 | Подъемники одномачтовые, грузоподъемность до 500 кг, высота подъема 45 м |  |  | 4: маш.час; 5: 0.18; 7: 0.00648; 8: 31.26; 10: 0.2 |  |  |  |  | Подъемники одномачтовые, грузоподъемность до 500 кг, высота подъема 45 м
| 91.14.02-001 | Автомобили бортовые, грузоподъемность до 5 т |  |  | 4: маш.час; 5: 0.2; 7: 0.0072; 8: 65.71; 10: 0.47 |  |  |  |  | Автомобили бортовые, грузоподъемность до 5 т
| 01.7.03.01-0001 | Вода |  |  | 4: м3; 5: 0.24; 7: 0.00864; 8: 2.44; 10: 0.02 |  |  |  |  | Вода
| 01.7.15.06-0064 | Гвозди отделочные, круглые, размер 1,6х25 мм |  |  | 4: т; 5: 0.003; 7: 0.000108; 8: 9713.4; 10: 1.05 |  |  |  |  | Гвозди отделочные, круглые, размер 1,6х25 мм
| 01.7.20.08-0031 | Бязь суровая |  |  | 4: 10 м2; 5: 1.2; 7: 0.0432; 8: 79.1; 10: 3.42 |  |  |  |  | Бязь суровая
| 03.1.01.01-0002 | Гипс строительный Г-3 |  |  | 4: т; 5: 0.49; 7: 0.01764; 8: 729.98; 10: 12.88 |  |  |  |  | Гипс строительный Г-3
| 04.3.01.12-0111 | Раствор готовый отделочный тяжелый, цементно-известковый, состав 1:1:6 |  |  | 4: м3; 5: 0.06; 7: 0.00216; 8: 517.91; 10: 1.12 |  |  |  |  | Раствор готовый отделочный тяжелый, цементно-известковый, состав 1:1:6
| 14.1.04.02-0002 | Клей 88-СА |  |  | 4: кг; 5: 4.8; 7: 0.1728; 8: 28.93; 10: 5 |  |  |  |  | Клей 88-СА
| 1 | ОТ |  |  | 8: 366.38; 10: 13.19; 11: 36.38; 12: 480 | [5 empty] | ОТ
| 2 | ЭМ |  |  | 8: 18.77; 10: 0.68 | [5 empty] | ЭМ
| 3 | в т.ч. ОТм |  |  | 8: 4.75; 10: 0.17; 11: 36.38; 12: 6 | [5 empty] | в т.ч. ОТм
| 4 | М |  |  | 8: 652.27; 10: 23.48 | [5 empty] | М
|  | ЗТ |  |  | 4: чел.-ч; 5: 41.92; 7: 1.5091 | [6 empty] | ЗТ
|  | ЗТм |  |  | 4: чел.-ч; 5: 0.38; 7: 0.01368 | [6 empty] | ЗТм
|  | Итого по расценке |  |  | 8: 1037.42; 10: 37.35 | [7 empty] | Итого по расценке
|  | ФОТ |  |  | 10: 13.36; 12: 486 | [6 empty] | ФОТ
| Приказ № 812/пр от 21.12.2020 Прил. п.97 | НР Стекольные, обойные и облицовочные работы (ремонтно-строительные) |  |  | 4: %; 5: 90; 7: 90; 10: 12.02; 12: 437 | [6 empty] | НР Стекольные, обойные и облицовочные работы (ремонтно-строительные)
| Приказ № 774/пр от 11.12.2020 Прил. п.97 | СП Стекольные, обойные и облицовочные работы (ремонтно-строительные) |  |  | 4: %; 5: 45; 7: 45; 10: 6.01; 12: 219 | [6 empty] | СП Стекольные, обойные и облицовочные работы (ремонтно-строительные)
|  | Всего по позиции |  |  | 10: 55.38 | [8 empty] | Всего по позиции
42 | ФССЦ-01.6.04.02-0002 | Панели потолочные декоративные, тип ARMSTRONG |  |  | 4: м2; 7: 3.6; 8: 41.17; 10: 148.21 |  |  | Панели потолочные декоративные, тип ARMSTRONG: BALTIKA
|  | (Перекрытия (ремонтно-строительные)) | [21 empty] | (Перекрытия (ремонтно-строительные))
|  | Всего по позиции |  |  | 10: 148.21 | [8 empty] | Всего по позиции
43 | ФЕРр63-6-2 | Смена обоев: улучшенных |  |  | 4: 100 м2; 7: 0.51 |  |  | Смена обоев: улучшенных
|  | Объем=51 / 100 | [14 empty] | Объем=51 / 100
| 1-3-2 | Затраты труда рабочих (ср 3,2) |  |  | 4: чел.-ч; 5: 54.73; 7: 27.9123; 8: 8.74; 10: 243.95 |  |  |  |  | Затраты труда рабочих (ср 3,2)
| 91.06.06-048 | Подъемники одномачтовые, грузоподъемность до 500 кг, высота подъема 45 м |  |  | 4: маш.час; 5: 0.1; 7: 0.051; 8: 31.26; 10: 1.59 |  |  |  |  | Подъемники одномачтовые, грузоподъемность до 500 кг, высота подъема 45 м
| 91.14.02-001 | Автомобили бортовые, грузоподъемность до 5 т |  |  | 4: маш.час; 5: 0.1; 7: 0.051; 8: 65.71; 10: 3.35 |  |  |  |  | Автомобили бортовые, грузоподъемность до 5 т
| 01.7.02.10-0005 | Бумага ролевая |  |  | 4: т; 5: 0.007; 7: 0.00357; 8: 5650; 10: 20.17 |  |  |  |  | Бумага ролевая
| 01.7.03.01-0001 | Вода |  |  | 4: м3; 5: 0.01; 7: 0.0051; 8: 2.44; 10: 0.01 |  |  |  |  | Вода
| 02.4.03.02-0001 | Щебень пористый из металлургического шлака М 600, фракция 5-10 мм |  |  | 4: м3; 5: 0.0004; 7: 0.000204; 8: 74.58; 10: 0.02 |  |  |  |  | Щебень пористый из металлургического шлака М 600, фракция 5-10 мм
| 14.1.03.01-0001 | Клей для обоев КМЦ |  |  | 4: т; 5: 0.002; 7: 0.00102; 8: 25990; 10: 26.51 |  |  |  |  | Клей для обоев КМЦ
| 14.5.11.01-0001 | Шпатлевка клеевая |  |  | 4: т; 5: 0.009; 7: 0.00459; 8: 4294; 10: 19.71 |  |  |  |  | Шпатлевка клеевая
| 1 | ОТ |  |  | 8: 478.34; 10: 243.95; 11: 36.38; 12: 8875 | [5 empty] | ОТ
| 2 | ЭМ |  |  | 8: 9.7; 10: 4.95 | [5 empty] | ЭМ
| 3 | в т.ч. ОТм |  |  | 8: 2.51; 10: 1.28; 11: 36.38; 12: 47 | [5 empty] | в т.ч. ОТм
| 4 | М |  |  | 8: 130.23; 10: 66.42 | [5 empty] | М
|  | ЗТ |  |  | 4: чел.-ч; 5: 54.73; 7: 27.9123 | [6 empty] | ЗТ
|  | ЗТм |  |  | 4: чел.-ч; 5: 0.2; 7: 0.102 | [6 empty] | ЗТм
|  | Итого по расценке |  |  | 8: 618.27; 10: 315.32 | [7 empty] | Итого по расценке
|  | ФОТ |  |  | 10: 245.23; 12: 8922 | [6 empty] | ФОТ
| Приказ № 812/пр от 21.12.2020 Прил. п.97 | НР Стекольные, обойные и облицовочные работы (ремонтно-строительные) |  |  | 4: %; 5: 90; 7: 90; 10: 220.71; 12: 8030 | [6 empty] | НР Стекольные, обойные и облицовочные работы (ремонтно-строительные)
| Приказ № 774/пр от 11.12.2020 Прил. п.97 | СП Стекольные, обойные и облицовочные работы (ремонтно-строительные) |  |  | 4: %; 5: 45; 7: 45; 10: 110.35; 12: 4015 | [6 empty] | СП Стекольные, обойные и облицовочные работы (ремонтно-строительные)
|  | Всего по позиции |  |  | 10: 646.38 | [8 empty] | Всего по позиции
44 | ФССЦ-01.6.02.01-0014 | Обои виниловые моющиеся |  |  | 4: 10 м2; 7: 0.5712; 8: 221; 10: 126.24 |  |  | Обои виниловые моющиеся: VETERMAN
|  | (Стекольные, обойные и облицовочные работы (ремонтно-строительные)) | [21 empty] | (Стекольные, обойные и облицовочные работы (ремонтно-строительные))
|  | Всего по позиции |  |  | 10: 126.24 | [8 empty] | Всего по позиции
45 | ФЕР15-06-008-01 | Окраска обоев валиком с промазкой труднодоступных мест кистью: первый слой |  |  | 4: 100 м2; 7: 0.51 |  |  | Окраска обоев валиком с промазкой труднодоступных мест кистью: первый слой
|  | Объем=51 / 100 | [14 empty] | Объем=51 / 100
| Приказ от 04.09.2019 № 519/пр п.6.7.1 | При ремонтно-строительных работах и работах по реконструкции объектов капитального строительства (аналогичных технологическим процессам в новом строительстве, в том числе по возведению новых конструктивных элементов) ОЗП=1,15; ЭМ=1,25 к расх.; ЗПМ=1,25; ТЗ=1,15; ТЗМ=1,25 | [20 empty] | При ремонтно-строительных работах и работах по реконструкции объектов капитального строительства (аналогичных технологическим процессам в новом строительстве, в том числе по возведению новых конструктивных элементов) ОЗП=1,15; ЭМ=1,25 к расх.; ЗПМ=1,25; ТЗ=1,15; ТЗМ=1,25
| 1-4-0 | Затраты труда рабочих (ср 4) |  |  | чел.-ч | 6.46 | 1.15 | 3.7888 | 9.62 |  | 36.45 | [6 empty] | Затраты труда рабочих (ср 4)
| 91.14.02-001 | Автомобили бортовые, грузоподъемность до 5 т |  |  | маш.час | 0.02 | 1.25 | 0.01275 | 65.71 |  | 0.84 | [6 empty] | Автомобили бортовые, грузоподъемность до 5 т
| 1 | ОТ |  |  | 8: 62.15; 9: 1.15; 10: 36.45; 11: 36.38; 12: 1326 | [5 empty] | ОТ
| 2 | ЭМ |  |  | 8: 1.31; 9: 1.25; 10: 0.84 | [5 empty] | ЭМ
| 3 | в т.ч. ОТм |  |  | 8: 0.23; 9: 1.25; 10: 0.15; 11: 36.38; 12: 5 | [5 empty] | в т.ч. ОТм
|  | ЗТ |  |  | 4: чел.-ч; 5: 6.46; 6: 1.15; 7: 3.7888 | [6 empty] | ЗТ
|  | ЗТм |  |  | 4: чел.-ч; 5: 0.02; 6: 1.25; 7: 0.01275 | [6 empty] | ЗТм
|  | Итого по расценке |  |  | 8: 63.46; 10: 37.29 | [7 empty] | Итого по расценке
|  | ФОТ |  |  | 10: 36.6; 12: 1331 | [6 empty] | ФОТ
| Приказ № 812/пр от 21.12.2020 Прил. п.15, Приказ № 812/пр от 21.12.2020 п.25 | НР Отделочные работы |  |  | % | 100 | 0.9 | 90 |  |  | 32.94 |  | 1198 | [6 empty] | НР Отделочные работы
| Приказ № 774/пр от 11.12.2020 Прил. п.15, Приказ № 774/пр от 11.12.2020 п.16 | СП Отделочные работы |  |  | % | 49 | 0.85 | 41.65 |  |  | 15.24 |  | 554 | [6 empty] | СП Отделочные работы
|  | Всего по позиции |  |  | 10: 85.47 | [8 empty] | Всего по позиции
46 | ФССЦ-14.3.02.01-0381 | Краска водно-дисперсионная, акрилатная , интерьерная |  |  | 4: т; 7: 0.51; 8: 12450.65; 10: 6349.83 |  |  | Краска водно-дисперсионная, акрилатная ВД-АК-201, интерьерная
|  | (Отделочные работы) | [21 empty] | (Отделочные работы)
|  | Всего по позиции |  |  | 10: 6349.83 | [8 empty] | Всего по позиции
47 | ФЕР15-06-008-02 | Окраска обоев валиком с промазкой труднодоступных мест кистью: последующий слой |  |  | 4: 100 м2; 7: 0.51 |  |  | Окраска обоев валиком с промазкой труднодоступных мест кистью: последующий слой
|  | Объем=51 / 100 | [14 empty] | Объем=51 / 100
| Приказ от 04.09.2019 № 519/пр п.6.7.1 | При ремонтно-строительных работах и работах по реконструкции объектов капитального строительства (аналогичных технологическим процессам в новом строительстве, в том числе по возведению новых конструктивных элементов) ОЗП=1,15; ЭМ=1,25 к расх.; ЗПМ=1,25; ТЗ=1,15; ТЗМ=1,25 | [20 empty] | При ремонтно-строительных работах и работах по реконструкции объектов капитального строительства (аналогичных технологическим процессам в новом строительстве, в том числе по возведению новых конструктивных элементов) ОЗП=1,15; ЭМ=1,25 к расх.; ЗПМ=1,25; ТЗ=1,15; ТЗМ=1,25
| 1-4-0 | Затраты труда рабочих (ср 4) |  |  | чел.-ч | 3.14 | 1.15 | 1.8416 | 9.62 |  | 17.72 | [6 empty] | Затраты труда рабочих (ср 4)
| 91.14.02-001 | Автомобили бортовые, грузоподъемность до 5 т |  |  | маш.час | 0.01 | 1.25 | 0.006375 | 65.71 |  | 0.42 | [6 empty] | Автомобили бортовые, грузоподъемность до 5 т
| 1 | ОТ |  |  | 8: 30.21; 9: 1.15; 10: 17.72; 11: 36.38; 12: 645 | [5 empty] | ОТ
| 2 | ЭМ |  |  | 8: 0.66; 9: 1.25; 10: 0.42 | [5 empty] | ЭМ
| 3 | в т.ч. ОТм |  |  | 8: 0.12; 9: 1.25; 10: 0.08; 11: 36.38; 12: 3 | [5 empty] | в т.ч. ОТм
|  | ЗТ |  |  | 4: чел.-ч; 5: 3.14; 6: 1.15; 7: 1.8416 | [6 empty] | ЗТ
|  | ЗТм |  |  | 4: чел.-ч; 5: 0.01; 6: 1.25; 7: 0.006375 | [6 empty] | ЗТм
|  | Итого по расценке |  |  | 8: 30.87; 10: 18.14 | [7 empty] | Итого по расценке
|  | ФОТ |  |  | 10: 17.8; 12: 648 | [6 empty] | ФОТ
| Приказ № 812/пр от 21.12.2020 Прил. п.15, Приказ № 812/пр от 21.12.2020 п.25 | НР Отделочные работы |  |  | % | 100 | 0.9 | 90 |  |  | 16.02 |  | 583 | [6 empty] | НР Отделочные работы
| Приказ № 774/пр от 11.12.2020 Прил. п.15, Приказ № 774/пр от 11.12.2020 п.16 | СП Отделочные работы |  |  | % | 49 | 0.85 | 41.65 |  |  | 7.41 |  | 270 | [6 empty] | СП Отделочные работы
|  | Всего по позиции |  |  | 10: 41.57 | [8 empty] | Всего по позиции
48 | ФССЦ-14.3.02.01-0381 | Краска водно-дисперсионная, акрилатная , интерьерная |  |  | 4: т; 7: 0.006477; 8: 12450.65; 10: 80.64 |  |  | Краска водно-дисперсионная, акрилатная ВД-АК-201, интерьерная
|  | (Отделочные работы) | [21 empty] | (Отделочные работы)
|  | Всего по позиции |  |  | 10: 80.64 | [8 empty] | Всего по позиции
|  | Итоги по разделу 6 ул. Фабричная, 8 : | [22 empty] | Итоги по разделу 6 ул. Фабричная, 8 :
|  | Итого прямые затраты (справочно) |  |  | 10: 8499.89 | [12 empty] | Итого прямые затраты (справочно)
|  | в том числе: | [23 empty] | в том числе:
|  | Оплата труда рабочих |  |  | 10: 403.18 | [12 empty] | Оплата труда рабочих
|  | Эксплуатация машин |  |  | 10: 12.06 | [12 empty] | Эксплуатация машин
|  | в том числе оплата труда машинистов (Отм) |  |  | 10: 2.8 | [12 empty] | в том числе оплата труда машинистов (Отм)
|  | Материалы |  |  | 10: 8084.65 | [12 empty] | Материалы
|  | Строительные работы |  |  | 10: 9062.85 | [12 empty] | Строительные работы
|  | в том числе: | [23 empty] | в том числе:
|  | оплата труда |  |  | 10: 403.18 | [12 empty] | оплата труда
|  | эксплуатация машин и механизмов |  |  | 10: 12.06 | [12 empty] | эксплуатация машин и механизмов
|  | в том числе оплата труда машинистов (ОТм) |  |  | 10: 2.8 | [12 empty] | в том числе оплата труда машинистов (ОТм)
|  | материалы |  |  | 10: 8084.65 | [12 empty] | материалы
|  | накладные расходы |  |  | 10: 373.56 | [12 empty] | накладные расходы
|  | сметная прибыль |  |  | 10: 189.4 | [12 empty] | сметная прибыль
|  | Итого ФОТ (справочно) |  |  | 10: 405.98 | [12 empty] | Итого ФОТ (справочно)
|  | Итого накладные расходы (справочно) |  |  | 10: 373.56 | [12 empty] | Итого накладные расходы (справочно)
|  | Итого сметная прибыль (справочно) |  |  | 10: 189.4 | [12 empty] | Итого сметная прибыль (справочно)
|  | Итого по разделу 6 ул. Фабричная, 8 |  |  | 10: 9062.85 | [13 empty] | Итого по разделу 6 ул. Фабричная, 8
Раздел 7. ул. Октябрьская, 45а | [14 empty] | Раздел 7. ул. Октябрьская, 45а
49 | ФЕРр63-12-1 | Смена потолочных плит ARMSTRONG |  |  | 4: 100 м2; 7: 0.5328 |  |  | Смена потолочных плит ARMSTRONG
|  | Объем=(0,6*0,6*148) / 100 | [14 empty] | Объем=(0,6*0,6*148) / 100
| Приказ от 04.08.2020 № 421/пр п.58б | При применении сметных норм, включенных в сборники ГЭСН (ФЕР, ТЕР), аналогичных технологическим процессам в новом строительстве, в том числе по возведению новых конструктивных элементов ОЗП=1,15%; ЭМ=1,25% к расх.; ЗПМ=1,25%; ТЗ=1,15%; ТЗМ=1,25% | [20 empty] | При применении сметных норм, включенных в сборники ГЭСН (ФЕР, ТЕР), аналогичных технологическим процессам в новом строительстве, в том числе по возведению новых конструктивных элементов ОЗП=1,15%; ЭМ=1,25% к расх.; ЗПМ=1,25%; ТЗ=1,15%; ТЗМ=1,25%
| 1-3-2 | Затраты труда рабочих (ср 3,2) |  |  | чел.-ч | 41.92 | 1.0115 | 22.5918 | 8.74 |  | 197.45 | [6 empty] | Затраты труда рабочих (ср 3,2)
| 91.06.06-048 | Подъемники одномачтовые, грузоподъемность до 500 кг, высота подъема 45 м |  |  | маш.час | 0.18 | 1.0125 | 0.097103 | 31.26 |  | 3.04 | [6 empty] | Подъемники одномачтовые, грузоподъемность до 500 кг, высота подъема 45 м
| 91.14.02-001 | Автомобили бортовые, грузоподъемность до 5 т |  |  | маш.час | 0.2 | 1.0125 | 0.10789 | 65.71 |  | 7.09 | [6 empty] | Автомобили бортовые, грузоподъемность до 5 т
| 01.7.03.01-0001 | Вода |  |  | 4: м3; 5: 0.24; 7: 0.12787; 8: 2.44; 10: 0.31 |  |  |  |  | Вода
| 01.7.15.06-0064 | Гвозди отделочные, круглые, размер 1,6х25 мм |  |  | 4: т; 5: 0.003; 7: 0.0015984; 8: 9713.4; 10: 15.53 |  |  |  |  | Гвозди отделочные, круглые, размер 1,6х25 мм
| 01.7.20.08-0031 | Бязь суровая |  |  | 4: 10 м2; 5: 1.2; 7: 0.63936; 8: 79.1; 10: 50.57 |  |  |  |  | Бязь суровая
| 03.1.01.01-0002 | Гипс строительный Г-3 |  |  | 4: т; 5: 0.49; 7: 0.26107; 8: 729.98; 10: 190.58 |  |  |  |  | Гипс строительный Г-3
| 04.3.01.12-0111 | Раствор готовый отделочный тяжелый, цементно-известковый, состав 1:1:6 |  |  | 4: м3; 5: 0.06; 7: 0.031968; 8: 517.91; 10: 16.56 |  |  |  |  | Раствор готовый отделочный тяжелый, цементно-известковый, состав 1:1:6
| 14.1.04.02-0002 | Клей 88-СА |  |  | 4: кг; 5: 4.8; 7: 2.5574; 8: 28.93; 10: 73.99 |  |  |  |  | Клей 88-СА
| 1 | ОТ |  |  | 8: 366.38; 9: 1.0115; 10: 197.45; 11: 36.38; 12: 7183 | [5 empty] | ОТ
| 2 | ЭМ |  |  | 8: 18.77; 9: 1.0125; 10: 10.13 | [5 empty] | ЭМ
| 3 | в т.ч. ОТм |  |  | 8: 4.75; 9: 1.0125; 10: 2.56; 11: 36.38; 12: 93 | [5 empty] | в т.ч. ОТм
| 4 | М |  |  | 8: 652.27; 10: 347.53 | [5 empty] | М
|  | ЗТ |  |  | 4: чел.-ч; 5: 41.92; 6: 1.0115; 7: 22.5918 | [6 empty] | ЗТ
|  | ЗТм |  |  | 4: чел.-ч; 5: 0.38; 6: 1.0125; 7: 0.20499 | [6 empty] | ЗТм
|  | Итого по расценке |  |  | 8: 1037.42; 10: 555.11 | [7 empty] | Итого по расценке
|  | ФОТ |  |  | 10: 200.01; 12: 7276 | [6 empty] | ФОТ
| Приказ № 812/пр от 21.12.2020 Прил. п.97 | НР Стекольные, обойные и облицовочные работы (ремонтно-строительные) |  |  | 4: %; 5: 90; 7: 90; 10: 180.01; 12: 6548 | [6 empty] | НР Стекольные, обойные и облицовочные работы (ремонтно-строительные)
| Приказ № 774/пр от 11.12.2020 Прил. п.97 | СП Стекольные, обойные и облицовочные работы (ремонтно-строительные) |  |  | 4: %; 5: 45; 7: 45; 10: 90; 12: 3274 | [6 empty] | СП Стекольные, обойные и облицовочные работы (ремонтно-строительные)
|  | Всего по позиции |  |  | 10: 825.12 | [8 empty] | Всего по позиции
50 | 01.7.03.01-0001 | Вода |  |  | 4: м3; 7: -0.12787; 8: 2.44; 10: -0.31 |  |  | Вода
|  | (Стекольные, обойные и облицовочные работы (ремонтно-строительные)) | [21 empty] | (Стекольные, обойные и облицовочные работы (ремонтно-строительные))
|  | Всего по позиции |  |  | 10: -0.31 | [8 empty] | Всего по позиции
51 | 01.7.20.08-0031 | Бязь суровая |  |  | 4: 10 м2; 7: -0.63936; 8: 79.1; 10: -50.57 |  |  | Бязь суровая
|  | (Стекольные, обойные и облицовочные работы (ремонтно-строительные)) | [21 empty] | (Стекольные, обойные и облицовочные работы (ремонтно-строительные))
|  | Всего по позиции |  |  | 10: -50.57 | [8 empty] | Всего по позиции
52 | 03.1.01.01-0002 | Гипс строительный Г-3 |  |  | 4: т; 7: -0.26107; 8: 729.98; 10: -190.58 |  |  | Гипс строительный Г-3
|  | (Стекольные, обойные и облицовочные работы (ремонтно-строительные)) | [21 empty] | (Стекольные, обойные и облицовочные работы (ремонтно-строительные))
|  | Всего по позиции |  |  | 10: -190.58 | [8 empty] | Всего по позиции
53 | 04.3.01.12-0111 | Раствор готовый отделочный тяжелый, цементно-известковый, состав 1:1:6 |  |  | 4: м3; 7: -0.031968; 8: 517.91; 10: -16.56 |  |  | Раствор готовый отделочный тяжелый, цементно-известковый, состав 1:1:6
|  | (Стекольные, обойные и облицовочные работы (ремонтно-строительные)) | [21 empty] | (Стекольные, обойные и облицовочные работы (ремонтно-строительные))
|  | Всего по позиции |  |  | 10: -16.56 | [8 empty] | Всего по позиции
54 | 14.1.04.02-0002 | Клей 88-СА |  |  | 4: кг; 7: -2.5574; 8: 28.93; 10: -73.99 |  |  | Клей 88-СА
|  | (Стекольные, обойные и облицовочные работы (ремонтно-строительные)) | [21 empty] | (Стекольные, обойные и облицовочные работы (ремонтно-строительные))
|  | Всего по позиции |  |  | 10: -73.99 | [8 empty] | Всего по позиции
55 | 01.7.15.06-0064 | Гвозди отделочные, круглые, размер 1,6х25 мм |  |  | 4: т; 7: -0.001598; 8: 9713.4; 10: -15.52 |  |  | Гвозди отделочные, круглые, размер 1,6х25 мм
|  | (Стекольные, обойные и облицовочные работы (ремонтно-строительные)) | [21 empty] | (Стекольные, обойные и облицовочные работы (ремонтно-строительные))
|  | Всего по позиции |  |  | 10: -15.52 | [8 empty] | Всего по позиции
56 | ФССЦ-01.6.04.02-0003 | Панели потолочные декоративные, тип ARMSTRONG: NEPTUN |  |  | 4: м2; 7: 53.28; 8: 34.1; 10: 1816.85 |  |  | Панели потолочные декоративные, тип ARMSTRONG: NEPTUN
|  | (Стекольные, обойные и облицовочные работы (ремонтно-строительные)) | [21 empty] | (Стекольные, обойные и облицовочные работы (ремонтно-строительные))
|  | Объем=0,6*0,6*148 | [14 empty] | Объем=0,6*0,6*148
|  | Всего по позиции |  |  | 10: 1816.85 | [8 empty] | Всего по позиции
57 | ФЕРр63-10-1 | Разборка облицовки из панелей МДФ: стен |  |  | 4: 100 м2; 7: 1.37 |  |  | Разборка облицовки из панелей МДФ: стен
|  | Объем=137 / 100 | [14 empty] | Объем=137 / 100
| Приказ от 04.08.2020 № 421/пр п.58б | При применении сметных норм, включенных в сборники ГЭСН (ФЕР, ТЕР), аналогичных технологическим процессам в новом строительстве, в том числе по возведению новых конструктивных элементов ОЗП=1,15%; ЭМ=1,25% к расх.; ЗПМ=1,25%; ТЗ=1,15%; ТЗМ=1,25% | [20 empty] | При применении сметных норм, включенных в сборники ГЭСН (ФЕР, ТЕР), аналогичных технологическим процессам в новом строительстве, в том числе по возведению новых конструктивных элементов ОЗП=1,15%; ЭМ=1,25% к расх.; ЗПМ=1,25%; ТЗ=1,15%; ТЗМ=1,25%
| 1-3-1 | Затраты труда рабочих (ср 3,1) |  |  | чел.-ч | 7.31 | 1.0115 | 10.1299 | 8.64 |  | 87.52 | [6 empty] | Затраты труда рабочих (ср 3,1)
| 91.06.06-048 | Подъемники одномачтовые, грузоподъемность до 500 кг, высота подъема 45 м |  |  | маш.час | 0.2 | 1.0125 | 0.27742 | 31.26 |  | 8.67 | [6 empty] | Подъемники одномачтовые, грузоподъемность до 500 кг, высота подъема 45 м
| 1 | ОТ |  |  | 8: 63.16; 9: 1.0115; 10: 87.52; 11: 36.38; 12: 3184 | [5 empty] | ОТ
| 2 | ЭМ |  |  | 8: 6.25; 9: 1.0125; 10: 8.67 | [5 empty] | ЭМ
| 3 | в т.ч. ОТм |  |  | 8: 2.7; 9: 1.0125; 10: 3.75; 11: 36.38; 12: 136 | [5 empty] | в т.ч. ОТм
|  | ЗТ |  |  | 4: чел.-ч; 5: 7.31; 6: 1.0115; 7: 10.1299 | [6 empty] | ЗТ
|  | ЗТм |  |  | 4: чел.-ч; 5: 0.2; 6: 1.0125; 7: 0.27742 | [6 empty] | ЗТм
|  | Итого по расценке |  |  | 8: 69.41; 10: 96.19 | [7 empty] | Итого по расценке
|  | ФОТ |  |  | 10: 91.27; 12: 3320 | [6 empty] | ФОТ
| Приказ № 812/пр от 21.12.2020 Прил. п.97 | НР Стекольные, обойные и облицовочные работы (ремонтно-строительные) |  |  | 4: %; 5: 90; 7: 90; 10: 82.14; 12: 2988 | [6 empty] | НР Стекольные, обойные и облицовочные работы (ремонтно-строительные)
| Приказ № 774/пр от 11.12.2020 Прил. п.97 | СП Стекольные, обойные и облицовочные работы (ремонтно-строительные) |  |  | 4: %; 5: 45; 7: 45; 10: 41.07; 12: 1494 | [6 empty] | СП Стекольные, обойные и облицовочные работы (ремонтно-строительные)
|  | Всего по позиции |  |  | 10: 219.4 | [8 empty] | Всего по позиции
58 | ФЕР15-01-049-04 | Облицовка стен по готовому каркасу щитами-картинами из древесностружечных плит: фанерованных шпоном |  |  | 4: 100 м2; 7: 1.37 |  |  | Облицовка стен по готовому каркасу щитами-картинами из древесностружечных плит: фанерованных шпоном
|  | Объем=137 / 100 | [14 empty] | Объем=137 / 100
| Приказ от 04.09.2019 № 519/пр п.6.7.1 | При ремонтно-строительных работах и работах по реконструкции объектов капитального строительства (аналогичных технологическим процессам в новом строительстве, в том числе по возведению новых конструктивных элементов) ОЗП=1,15; ЭМ=1,25 к расх.; ЗПМ=1,25; ТЗ=1,15; ТЗМ=1,25 | [20 empty] | При ремонтно-строительных работах и работах по реконструкции объектов капитального строительства (аналогичных технологическим процессам в новом строительстве, в том числе по возведению новых конструктивных элементов) ОЗП=1,15; ЭМ=1,25 к расх.; ЗПМ=1,25; ТЗ=1,15; ТЗМ=1,25
| Приказ от 04.08.2020 № 421/пр п.58б | При применении сметных норм, включенных в сборники ГЭСН (ФЕР, ТЕР), аналогичных технологическим процессам в новом строительстве, в том числе по возведению новых конструктивных элементов ОЗП=1,15%; ЭМ=1,25% к расх.; ЗПМ=1,25%; ТЗ=1,15%; ТЗМ=1,25% | [20 empty] | При применении сметных норм, включенных в сборники ГЭСН (ФЕР, ТЕР), аналогичных технологическим процессам в новом строительстве, в том числе по возведению новых конструктивных элементов ОЗП=1,15%; ЭМ=1,25% к расх.; ЗПМ=1,25%; ТЗ=1,15%; ТЗМ=1,25%
| 1-3-9 | Затраты труда рабочих (ср 3,9) |  |  | чел.-ч | 50.6 | 1.1615 | 80.5175 | 9.51 |  | 765.72 | [6 empty] | Затраты труда рабочих (ср 3,9)
| 91.06.06-048 | Подъемники одномачтовые, грузоподъемность до 500 кг, высота подъема 45 м |  |  | маш.час | 0.22 | 1.2625 | 0.38052 | 31.26 |  | 11.89 | [6 empty] | Подъемники одномачтовые, грузоподъемность до 500 кг, высота подъема 45 м
| 91.14.02-001 | Автомобили бортовые, грузоподъемность до 5 т |  |  | маш.час | 1.2 | 1.2625 | 2.0755 | 65.71 |  | 136.38 | [6 empty] | Автомобили бортовые, грузоподъемность до 5 т
| 01.7.02.10-0005 | Бумага ролевая |  |  | 4: т; 5: 0.01; 7: 0.0137; 8: 5650; 10: 77.41 |  |  |  |  | Бумага ролевая
| 01.7.15.14-0174 | Шурупы с полукруглой головкой 8х100 мм |  |  | 4: т; 5: 0.00084; 7: 0.0011508; 8: 11350; 10: 13.06 |  |  |  |  | Шурупы с полукруглой головкой 8х100 мм
| 01.7.20.08-0051 | Ветошь |  |  | 4: кг; 5: 0.2; 7: 0.274; 8: 1.82; 10: 0.5 |  |  |  |  | Ветошь
| 14.4.03.17-0004 | Масляный лак применяют для антикоррозийной защиты проводов |  |  | 4: т; 5: 0.0011; 7: 0.001507; 8: 33640; 10: 50.7 |  |  |  |  | Масляный лак применяют для антикоррозийной защиты проводов
| 14.5.09.07-0031 | Растворитель Р-4А |  |  | 4: т; 5: 0.003; 7: 0.00411; 8: 5479.9; 10: 22.52 |  |  |  |  | Растворитель Р-4А
| 1 | ОТ |  |  | 8: 481.21; 9: 1.1615; 10: 765.73; 11: 36.38; 12: 27857 | [5 empty] | ОТ
| 2 | ЭМ |  |  | 8: 85.73; 9: 1.2625; 10: 148.28 | [5 empty] | ЭМ
| 3 | в т.ч. ОТм |  |  | 8: 16.89; 9: 1.2625; 10: 29.21; 11: 36.38; 12: 1063 | [5 empty] | в т.ч. ОТм
| 4 | М |  |  | 8: 119.83; 10: 164.17 | [5 empty] | М
|  | ЗТ |  |  | 4: чел.-ч; 5: 50.6; 6: 1.1615; 7: 80.5175 | [6 empty] | ЗТ
|  | ЗТм |  |  | 4: чел.-ч; 5: 1.42; 6: 1.2625; 7: 2.4561 | [6 empty] | ЗТм
|  | Итого по расценке |  |  | 8: 686.77; 10: 1078.18 | [7 empty] | Итого по расценке
|  | ФОТ |  |  | 10: 794.94; 12: 28920 | [6 empty] | ФОТ
| Приказ № 812/пр от 21.12.2020 Прил. п.15, Приказ № 812/пр от 21.12.2020 п.25 | НР Отделочные работы |  |  | % | 100 | 0.9 | 90 |  |  | 715.45 |  | 26028 | [6 empty] | НР Отделочные работы
| Приказ № 774/пр от 11.12.2020 Прил. п.15, Приказ № 774/пр от 11.12.2020 п.16 | СП Отделочные работы |  |  | % | 49 | 0.85 | 41.65 |  |  | 331.09 |  | 12045 | [6 empty] | СП Отделочные работы
|  | Всего по позиции |  |  | 10: 2124.72 | [8 empty] | Всего по позиции
59 | 01.7.20.08-0051 | Ветошь |  |  | 4: кг; 7: -0.274; 8: 1.82; 10: -0.5 |  |  | Ветошь
|  | (Отделочные работы) | [21 empty] | (Отделочные работы)
|  | Всего по позиции |  |  | 10: -0.5 | [8 empty] | Всего по позиции
60 | 01.7.02.10-0005 | Бумага ролевая |  |  | 4: т; 7: -0.0137; 8: 5650; 10: -77.41 |  |  | Бумага ролевая
|  | (Отделочные работы) | [21 empty] | (Отделочные работы)
|  | Всего по позиции |  |  | 10: -77.41 | [8 empty] | Всего по позиции
61 | 14.5.09.07-0031 | Растворитель Р-4А |  |  | 4: т; 7: -0.00411; 8: 5479.9; 10: -22.52 |  |  | Растворитель Р-4А
|  | (Отделочные работы) | [21 empty] | (Отделочные работы)
|  | Всего по позиции |  |  | 10: -22.52 | [8 empty] | Всего по позиции
62 | 14.4.03.17-0004 | Масляный лак применяют для антикоррозийной защиты проводов |  |  | 4: т; 7: -0.001507; 8: 33640; 10: -50.7 |  |  | Масляный лак применяют для антикоррозийной защиты проводов
|  | (Отделочные работы) | [21 empty] | (Отделочные работы)
|  | Всего по позиции |  |  | 10: -50.7 | [8 empty] | Всего по позиции
63 | ФССЦ-11.2.03.01-0001 | Панели декоративные МДФ размером 2600х153х8 мм |  |  | 4: м2; 7: 140.425; 8: 49.34; 10: 6928.57 |  |  | Панели декоративные МДФ KRONOSPAN размером 2600х153х8 мм
|  | (Отделочные работы) | [21 empty] | (Отделочные работы)
|  | Всего по позиции |  |  | 10: 6928.57 | [8 empty] | Всего по позиции
64 | ФЕРр63-10-1 | Разборка облицовки из гипсокартонных листов: стен и перегородок |  |  | 4: 100 м2; 7: 0.12 |  |  | Разборка облицовки из гипсокартонных листов: стен и перегородок
|  | Объем=12 / 100 | [14 empty] | Объем=12 / 100
| Приказ от 04.08.2020 № 421/пр п.58б | При применении сметных норм, включенных в сборники ГЭСН (ФЕР, ТЕР), аналогичных технологическим процессам в новом строительстве, в том числе по возведению новых конструктивных элементов ОЗП=1,15%; ЭМ=1,25% к расх.; ЗПМ=1,25%; ТЗ=1,15%; ТЗМ=1,25% | [20 empty] | При применении сметных норм, включенных в сборники ГЭСН (ФЕР, ТЕР), аналогичных технологическим процессам в новом строительстве, в том числе по возведению новых конструктивных элементов ОЗП=1,15%; ЭМ=1,25% к расх.; ЗПМ=1,25%; ТЗ=1,15%; ТЗМ=1,25%
| 1-3-1 | Затраты труда рабочих (ср 3,1) |  |  | чел.-ч | 7.31 | 1.0115 | 0.88729 | 8.64 |  | 7.67 | [6 empty] | Затраты труда рабочих (ср 3,1)
| 91.06.06-048 | Подъемники одномачтовые, грузоподъемность до 500 кг, высота подъема 45 м |  |  | маш.час | 0.2 | 1.0125 | 0.0243 | 31.26 |  | 0.76 | [6 empty] | Подъемники одномачтовые, грузоподъемность до 500 кг, высота подъема 45 м
| 1 | ОТ |  |  | 8: 63.16; 9: 1.0115; 10: 7.67; 11: 36.38; 12: 279 | [5 empty] | ОТ
| 2 | ЭМ |  |  | 8: 6.25; 9: 1.0125; 10: 0.76 | [5 empty] | ЭМ
| 3 | в т.ч. ОТм |  |  | 8: 2.7; 9: 1.0125; 10: 0.33; 11: 36.38; 12: 12 | [5 empty] | в т.ч. ОТм
|  | ЗТ |  |  | 4: чел.-ч; 5: 7.31; 6: 1.0115; 7: 0.88729 | [6 empty] | ЗТ
|  | ЗТм |  |  | 4: чел.-ч; 5: 0.2; 6: 1.0125; 7: 0.0243 | [6 empty] | ЗТм
|  | Итого по расценке |  |  | 8: 69.41; 10: 8.43 | [7 empty] | Итого по расценке
|  | ФОТ |  |  | 10: 8; 12: 291 | [6 empty] | ФОТ
| Приказ № 812/пр от 21.12.2020 Прил. п.97 | НР Стекольные, обойные и облицовочные работы (ремонтно-строительные) |  |  | 4: %; 5: 90; 7: 90; 10: 7.2; 12: 262 | [6 empty] | НР Стекольные, обойные и облицовочные работы (ремонтно-строительные)
| Приказ № 774/пр от 11.12.2020 Прил. п.97 | СП Стекольные, обойные и облицовочные работы (ремонтно-строительные) |  |  | 4: %; 5: 45; 7: 45; 10: 3.6; 12: 131 | [6 empty] | СП Стекольные, обойные и облицовочные работы (ремонтно-строительные)
|  | Всего по позиции |  |  | 10: 19.23 | [8 empty] | Всего по позиции
65 | ФЕР10-05-013-01 | Облицовка стен по готовому металлическому одинарному каркасу гипсокартонными листами |  |  | 4: 100 м2; 7: 0.12 |  |  | Облицовка стен по готовому металлическому одинарному каркасу гипсокартонными листами
|  | Объем=12 / 100 | [14 empty] | Объем=12 / 100
| Приказ от 04.09.2019 № 519/пр п.6.7.1 | При ремонтно-строительных работах и работах по реконструкции объектов капитального строительства (аналогичных технологическим процессам в новом строительстве, в том числе по возведению новых конструктивных элементов) ОЗП=1,15; ЭМ=1,25 к расх.; ЗПМ=1,25; ТЗ=1,15; ТЗМ=1,25 | [20 empty] | При ремонтно-строительных работах и работах по реконструкции объектов капитального строительства (аналогичных технологическим процессам в новом строительстве, в том числе по возведению новых конструктивных элементов) ОЗП=1,15; ЭМ=1,25 к расх.; ЗПМ=1,25; ТЗ=1,15; ТЗМ=1,25
| Приказ от 04.08.2020 № 421/пр п.58б | При применении сметных норм, включенных в сборники ГЭСН (ФЕР, ТЕР), аналогичных технологическим процессам в новом строительстве, в том числе по возведению новых конструктивных элементов ОЗП=1,15%; ЭМ=1,25% к расх.; ЗПМ=1,25%; ТЗ=1,15%; ТЗМ=1,25% | [20 empty] | При применении сметных норм, включенных в сборники ГЭСН (ФЕР, ТЕР), аналогичных технологическим процессам в новом строительстве, в том числе по возведению новых конструктивных элементов ОЗП=1,15%; ЭМ=1,25% к расх.; ЗПМ=1,25%; ТЗ=1,15%; ТЗМ=1,25%
| 1-3-5 | Затраты труда рабочих (ср 3,5) |  |  | чел.-ч | 55.13 | 1.1615 | 7.684 | 9.07 |  | 69.69 | [6 empty] | Затраты труда рабочих (ср 3,5)
| 91.06.06-045 | Подъемники одномачтовые, грузоподъемность до 500 кг, высота подъема 15 м |  |  | маш.час | 0.1 | 1.2625 | 0.01515 | 24.33 |  | 0.37 | [6 empty] | Подъемники одномачтовые, грузоподъемность до 500 кг, высота подъема 15 м
| 01.7.03.01-0001 | Вода |  |  | 4: м3; 5: 0.04; 7: 0.0048; 8: 2.44; 10: 0.01 |  |  |  |  | Вода
| 01.7.15.14-0044 | Шурупы самонарезающий прокалывающий, для крепления гипсокартонных листов (ГКЛ, ГКЛВ, ГКЛВО) к каркасу из металлических профилей 3,5/25 мм |  |  | 4: 100 шт; 5: 24.09; 7: 2.8908; 8: 2; 10: 5.78 |  |  |  |  | Шурупы самонарезающий прокалывающий, для крепления гипсокартонных листов (ГКЛ, ГКЛВ, ГКЛВО) к каркасу из металлических профилей 3,5/25 мм
| 14.1.06.01-0001 | Смесь сухая для наружных работ мелкозернистая, гипсовая, клеевая, для приклеивания ГКЛ и минераловатных плит, ручного нанесения, прочность на сжатие 2,0 МПа, прочность сцепления с основанием 0,3 МПа, прочность на изгиб 1,0 МПа |  |  | 4: кг; 5: 536.1; 7: 64.332; 8: 1.58; 10: 101.64 |  |  |  |  | Смесь сухая для наружных работ мелкозернистая, гипсовая, клеевая, для приклеивания ГКЛ и минераловатных плит, ручного нанесения, прочность на сжатие 2,0 МПа, прочность сцепления с основанием 0,3 МПа, прочность на изгиб 1,0 МПа
| 14.4.01.02-0012 | Грунтовка укрепляющая, глубокого проникновения, быстросохнущая, паропроницаемая |  |  | 4: кг; 5: 4.2; 7: 0.504; 8: 13.08; 10: 6.59 |  |  |  |  | Грунтовка укрепляющая, глубокого проникновения, быстросохнущая, паропроницаемая
| 14.4.01.15-0002 | Грунтовка акриловая на латексной основе, для гипсовых стяжек, штукатурок и плиточных клеев |  |  | 4: кг; 5: 8.33; 7: 0.9996; 8: 32.9; 10: 32.89 |  |  |  |  | Грунтовка акриловая на латексной основе, для гипсовых стяжек, штукатурок и плиточных клеев
| 14.5.01.07-0134 | Герметик силиконовый для наружных швов |  |  | 4: л; 5: 9.6; 7: 1.152; 8: 76.8; 10: 88.47 |  |  |  |  | Герметик силиконовый для наружных швов
| 14.5.11.03-0004 | Смесь сухая шпатлевочная на основе гипса, универсальная с полимерными добавками, крупность заполнителя не более 0,2 мм, прочность на изгиб не менее 1,0 МПа |  |  | 4: кг; 5: 48.6; 7: 5.832; 8: 2.7; 10: 15.75 |  |  |  |  | Смесь сухая шпатлевочная на основе гипса, универсальная с полимерными добавками, крупность заполнителя не более 0,2 мм, прочность на изгиб не менее 1,0 МПа
| 1 | ОТ |  |  | 8: 500.03; 9: 1.1615; 10: 69.69; 11: 36.38; 12: 2535 | [5 empty] | ОТ
| 2 | ЭМ |  |  | 8: 2.43; 9: 1.2625; 10: 0.37 | [5 empty] | ЭМ
| 3 | в т.ч. ОТм |  |  | 8: 1.01; 9: 1.2625; 10: 0.15; 11: 36.38; 12: 5 | [5 empty] | в т.ч. ОТм
| 4 | М |  |  | 8: 2092.82; 10: 251.14 | [5 empty] | М
|  | ЗТ |  |  | 4: чел.-ч; 5: 55.13; 6: 1.1615; 7: 7.684 | [6 empty] | ЗТ
|  | ЗТм |  |  | 4: чел.-ч; 5: 0.1; 6: 1.2625; 7: 0.01515 | [6 empty] | ЗТм
|  | Итого по расценке |  |  | 8: 2595.28; 10: 321.2 | [7 empty] | Итого по расценке
|  | ФОТ |  |  | 10: 69.84; 12: 2540 | [6 empty] | ФОТ
| Приказ № 812/пр от 21.12.2020 Прил. п.10, Приказ № 812/пр от 21.12.2020 п.25 | НР Деревянные конструкции |  |  | % | 108 | 0.9 | 97.2 |  |  | 67.88 |  | 2469 | [6 empty] | НР Деревянные конструкции
| Приказ № 774/пр от 11.12.2020 Прил. п.10, Приказ № 774/пр от 11.12.2020 п.16 | СП Деревянные конструкции |  |  | % | 55 | 0.85 | 46.75 |  |  | 32.65 |  | 1187 | [6 empty] | СП Деревянные конструкции
|  | Всего по позиции |  |  | 10: 421.73 | [8 empty] | Всего по позиции
66 | ФССЦ-01.6.01.02-0006 | Листы гипсокартонные ГКЛ, толщина 12,5 мм |  |  | 4: м2; 7: 12.6; 8: 15; 10: 189 |  |  | Листы гипсокартонные ГКЛ, толщина 12,5 мм
|  | (Деревянные конструкции) | [21 empty] | (Деревянные конструкции)
|  | Всего по позиции |  |  | 10: 189 | [8 empty] | Всего по позиции
67 | ФЕР15-04-007-01 | Окраска водно-дисперсионными акриловыми составами улучшенная: по штукатурке стен |  |  | 4: 100 м2; 7: 0.12 |  |  | Окраска водно-дисперсионными акриловыми составами улучшенная: по штукатурке стен
|  | Объем=12 / 100 | [14 empty] | Объем=12 / 100
| Приказ от 04.09.2019 № 519/пр п.6.7.1 | При ремонтно-строительных работах и работах по реконструкции объектов капитального строительства (аналогичных технологическим процессам в новом строительстве, в том числе по возведению новых конструктивных элементов) ОЗП=1,15; ЭМ=1,25 к расх.; ЗПМ=1,25; ТЗ=1,15; ТЗМ=1,25 | [20 empty] | При ремонтно-строительных работах и работах по реконструкции объектов капитального строительства (аналогичных технологическим процессам в новом строительстве, в том числе по возведению новых конструктивных элементов) ОЗП=1,15; ЭМ=1,25 к расх.; ЗПМ=1,25; ТЗ=1,15; ТЗМ=1,25
| Приказ от 04.08.2020 № 421/пр п.58б | При применении сметных норм, включенных в сборники ГЭСН (ФЕР, ТЕР), аналогичных технологическим процессам в новом строительстве, в том числе по возведению новых конструктивных элементов ОЗП=1,15%; ЭМ=1,25% к расх.; ЗПМ=1,25%; ТЗ=1,15%; ТЗМ=1,25% | [20 empty] | При применении сметных норм, включенных в сборники ГЭСН (ФЕР, ТЕР), аналогичных технологическим процессам в новом строительстве, в том числе по возведению новых конструктивных элементов ОЗП=1,15%; ЭМ=1,25% к расх.; ЗПМ=1,25%; ТЗ=1,15%; ТЗМ=1,25%
| 1-3-2 | Затраты труда рабочих (ср 3,2) |  |  | чел.-ч | 43.56 | 1.1615 | 6.0714 | 8.74 |  | 53.06 | [6 empty] | Затраты труда рабочих (ср 3,2)
| 91.06.06-046 | Подъемники одномачтовые, грузоподъемность до 500 кг, высота подъема 25 м |  |  | маш.час | 0.02 | 1.2625 | 0.00303 | 27.66 |  | 0.08 | [6 empty] | Подъемники одномачтовые, грузоподъемность до 500 кг, высота подъема 25 м
| 91.14.02-001 | Автомобили бортовые, грузоподъемность до 5 т |  |  | маш.час | 0.15 | 1.2625 | 0.022725 | 65.71 |  | 1.49 | [6 empty] | Автомобили бортовые, грузоподъемность до 5 т
| 01.7.17.11-0011 | Шкурка шлифовальная двухслойная с зернистостью 40-25 |  |  | 4: м2; 5: 0.84; 7: 0.1008; 8: 72.32; 10: 7.29 |  |  |  |  | Шкурка шлифовальная двухслойная с зернистостью 40-25
| 01.7.20.08-0051 | Ветошь |  |  | 4: кг; 5: 0.31; 7: 0.0372; 8: 1.82; 10: 0.07 |  |  |  |  | Ветошь
| 14.5.11.02-0101 | Шпатлевка водно-дисперсионная |  |  | 4: т; 5: 0.051; 7: 0.00612; 8: 11397.1; 10: 69.75 |  |  |  |  | Шпатлевка водно-дисперсионная
| 1 | ОТ |  |  | 8: 380.71; 9: 1.1615; 10: 53.06; 11: 36.38; 12: 1930 | [5 empty] | ОТ
| 2 | ЭМ |  |  | 8: 10.41; 9: 1.2625; 10: 1.58 | [5 empty] | ЭМ
| 3 | в т.ч. ОТм |  |  | 8: 1.97; 9: 1.2625; 10: 0.3; 11: 36.38; 12: 11 | [5 empty] | в т.ч. ОТм
| 4 | М |  |  | 8: 642.56; 10: 77.11 | [5 empty] | М
|  | ЗТ |  |  | 4: чел.-ч; 5: 43.56; 6: 1.1615; 7: 6.0714 | [6 empty] | ЗТ
|  | ЗТм |  |  | 4: чел.-ч; 5: 0.17; 6: 1.2625; 7: 0.025755 | [6 empty] | ЗТм
|  | Итого по расценке |  |  | 8: 1033.68; 10: 131.75 | [7 empty] | Итого по расценке
|  | ФОТ |  |  | 10: 53.36; 12: 1941 | [6 empty] | ФОТ
| Приказ № 812/пр от 21.12.2020 Прил. п.15, Приказ № 812/пр от 21.12.2020 п.25 | НР Отделочные работы |  |  | % | 100 | 0.9 | 90 |  |  | 48.02 |  | 1747 | [6 empty] | НР Отделочные работы
| Приказ № 774/пр от 11.12.2020 Прил. п.15, Приказ № 774/пр от 11.12.2020 п.16 | СП Отделочные работы |  |  | % | 49 | 0.85 | 41.65 |  |  | 22.22 |  | 808 | [6 empty] | СП Отделочные работы
|  | Всего по позиции |  |  | 10: 201.99 | [8 empty] | Всего по позиции
68 | ФССЦ-14.3.02.01-0381 | Краска водно-дисперсионная, акрилатная, интерьерная |  |  | 4: т; 7: 0.0036; 8: 12450.65; 10: 44.82 |  |  | Краска водно-дисперсионная, акрилатная ВД-АК-201, интерьерная
|  | (Отделочные работы) | [21 empty] | (Отделочные работы)
|  | Всего по позиции |  |  | 10: 44.82 | [8 empty] | Всего по позиции
69 | ФССЦ-14.4.01.02-0012 | Грунтовка укрепляющая, глубокого проникновения, быстросохнущая, паропроницаемая |  |  | 4: кг; 7: 2.4; 8: 13.08; 10: 31.39 |  |  | Грунтовка укрепляющая, глубокого проникновения, быстросохнущая, паропроницаемая
|  | (Отделочные работы) | [21 empty] | (Отделочные работы)
|  | Объем=0,0024*1000 | [14 empty] | Объем=0,0024*1000
|  | Всего по позиции |  |  | 10: 31.39 | [8 empty] | Всего по позиции
70 | ФЕР10-01-035-01 | Демонтаж подоконных досок из ПВХ: в каменных стенах толщиной до 0,51 м |  |  | 4: 100 м; 7: 0.063 |  |  | Демонтаж подоконных досок из ПВХ: в каменных стенах толщиной до 0,51 м
|  | Объем=(3*2,1) / 100 | [14 empty] | Объем=(3*2,1) / 100
| Приказ от 04.09.2019 № 519/пр табл.2 п.2 | Демонтаж (разборка) сборных деревянных конструкций ОЗП=0,8; ЭМ=0,8 к расх.; ЗПМ=0,8; МАТ=0 к расх.; ТЗ=0,8; ТЗМ=0,8 | [20 empty] | Демонтаж (разборка) сборных деревянных конструкций ОЗП=0,8; ЭМ=0,8 к расх.; ЗПМ=0,8; МАТ=0 к расх.; ТЗ=0,8; ТЗМ=0,8
| Приказ от 04.09.2019 № 519/пр п.6.7.1 | При ремонтно-строительных работах и работах по реконструкции объектов капитального строительства (аналогичных технологическим процессам в новом строительстве, в том числе по возведению новых конструктивных элементов) ОЗП=1,15; ЭМ=1,25 к расх.; ЗПМ=1,25; ТЗ=1,15; ТЗМ=1,25 | [20 empty] | При ремонтно-строительных работах и работах по реконструкции объектов капитального строительства (аналогичных технологическим процессам в новом строительстве, в том числе по возведению новых конструктивных элементов) ОЗП=1,15; ЭМ=1,25 к расх.; ЗПМ=1,25; ТЗ=1,15; ТЗМ=1,25
| Приказ от 04.08.2020 № 421/пр п.58б | При применении сметных норм, включенных в сборники ГЭСН (ФЕР, ТЕР), аналогичных технологическим процессам в новом строительстве, в том числе по возведению новых конструктивных элементов ОЗП=1,15%; ЭМ=1,25% к расх.; ЗПМ=1,25%; ТЗ=1,15%; ТЗМ=1,25% | [20 empty] | При применении сметных норм, включенных в сборники ГЭСН (ФЕР, ТЕР), аналогичных технологическим процессам в новом строительстве, в том числе по возведению новых конструктивных элементов ОЗП=1,15%; ЭМ=1,25% к расх.; ЗПМ=1,25%; ТЗ=1,15%; ТЗМ=1,25%
| 1-3-0 | Затраты труда рабочих (ср 3) |  |  | чел.-ч | 19.44 | 0.9292 | 1.138 | 8.53 |  | 9.71 | [6 empty] | Затраты труда рабочих (ср 3)
| 91.06.06-048 | Подъемники одномачтовые, грузоподъемность до 500 кг, высота подъема 45 м |  |  | маш.час | 0.04 | 1.01 | 0.0025452 | 31.26 |  | 0.08 | [6 empty] | Подъемники одномачтовые, грузоподъемность до 500 кг, высота подъема 45 м
| 91.14.02-001 | Автомобили бортовые, грузоподъемность до 5 т |  |  | маш.час | 0.14 | 1.01 | 0.0089082 | 65.71 |  | 0.59 | [6 empty] | Автомобили бортовые, грузоподъемность до 5 т
| 11.3.03.15-0021 | Клинья пластиковые монтажные |  |  | 100 шт | 4 | 0 | 0 | 50 |  | 0 | [6 empty] | Клинья пластиковые монтажные
| 14.5.01.10-0003 | Пена монтажная |  |  | л | 42.45 | 0 | 0 | 46.86 |  | 0 | [6 empty] | Пена монтажная
| 1 | ОТ |  |  | 8: 165.82; 9: 0.9292; 10: 9.71; 11: 36.38; 12: 353 | [5 empty] | ОТ
| 2 | ЭМ |  |  | 8: 10.45; 9: 1.01; 10: 0.66 | [5 empty] | ЭМ
| 3 | в т.ч. ОТм |  |  | 8: 2.16; 9: 1.01; 10: 0.14; 11: 36.38; 12: 5 | [5 empty] | в т.ч. ОТм
| 4 | М |  |  | 8: 2189.21; 9: 0; 10: 0 | [5 empty] | М
|  | ЗТ |  |  | 4: чел.-ч; 5: 19.44; 6: 0.9292; 7: 1.138 | [6 empty] | ЗТ
|  | ЗТм |  |  | 4: чел.-ч; 5: 0.18; 6: 1.01; 7: 0.011453 | [6 empty] | ЗТм
|  | Итого по расценке |  |  | 8: 2365.48; 10: 10.37 | [7 empty] | Итого по расценке
|  | ФОТ |  |  | 10: 9.85; 12: 358 | [6 empty] | ФОТ
| Приказ № 812/пр от 21.12.2020 Прил. п.10, Приказ № 812/пр от 21.12.2020 п.25 | НР Деревянные конструкции |  |  | % | 108 | 0.9 | 97.2 |  |  | 9.57 |  | 348 | [6 empty] | НР Деревянные конструкции
| Приказ № 774/пр от 11.12.2020 Прил. п.10, Приказ № 774/пр от 11.12.2020 п.16 | СП Деревянные конструкции |  |  | % | 55 | 0.85 | 46.75 |  |  | 4.6 |  | 167 | [6 empty] | СП Деревянные конструкции
|  | Всего по позиции |  |  | 10: 24.54 | [8 empty] | Всего по позиции
71 | ФЕР10-01-035-01 | Установка подоконных досок из ПВХ: в каменных стенах толщиной до 0,51 м |  |  | 4: 100 м; 7: 0.063 |  |  | Установка подоконных досок из ПВХ: в каменных стенах толщиной до 0,51 м
|  | Объем=(3*2,1) / 100 | [14 empty] | Объем=(3*2,1) / 100
| Приказ от 04.09.2019 № 519/пр п.6.7.1 | При ремонтно-строительных работах и работах по реконструкции объектов капитального строительства (аналогичных технологическим процессам в новом строительстве, в том числе по возведению новых конструктивных элементов) ОЗП=1,15; ЭМ=1,25 к расх.; ЗПМ=1,25; ТЗ=1,15; ТЗМ=1,25 | [20 empty] | При ремонтно-строительных работах и работах по реконструкции объектов капитального строительства (аналогичных технологическим процессам в новом строительстве, в том числе по возведению новых конструктивных элементов) ОЗП=1,15; ЭМ=1,25 к расх.; ЗПМ=1,25; ТЗ=1,15; ТЗМ=1,25
| Приказ от 04.08.2020 № 421/пр п.58б | При применении сметных норм, включенных в сборники ГЭСН (ФЕР, ТЕР), аналогичных технологическим процессам в новом строительстве, в том числе по возведению новых конструктивных элементов ОЗП=1,15%; ЭМ=1,25% к расх.; ЗПМ=1,25%; ТЗ=1,15%; ТЗМ=1,25% | [20 empty] | При применении сметных норм, включенных в сборники ГЭСН (ФЕР, ТЕР), аналогичных технологическим процессам в новом строительстве, в том числе по возведению новых конструктивных элементов ОЗП=1,15%; ЭМ=1,25% к расх.; ЗПМ=1,25%; ТЗ=1,15%; ТЗМ=1,25%
| 1-3-0 | Затраты труда рабочих (ср 3) |  |  | чел.-ч | 19.44 | 1.1615 | 1.4225 | 8.53 |  | 12.13 | [6 empty] | Затраты труда рабочих (ср 3)
| 91.06.06-048 | Подъемники одномачтовые, грузоподъемность до 500 кг, высота подъема 45 м |  |  | маш.час | 0.04 | 1.2625 | 0.0031815 | 31.26 |  | 0.1 | [6 empty] | Подъемники одномачтовые, грузоподъемность до 500 кг, высота подъема 45 м
| 91.14.02-001 | Автомобили бортовые, грузоподъемность до 5 т |  |  | маш.час | 0.14 | 1.2625 | 0.011135 | 65.71 |  | 0.73 | [6 empty] | Автомобили бортовые, грузоподъемность до 5 т
| 11.3.03.15-0021 | Клинья пластиковые монтажные |  |  | 4: 100 шт; 5: 4; 7: 0.252; 8: 50; 10: 12.6 |  |  |  |  | Клинья пластиковые монтажные
| 14.5.01.10-0003 | Пена монтажная |  |  | 4: л; 5: 42.45; 7: 2.6744; 8: 46.86; 10: 125.32 |  |  |  |  | Пена монтажная
| 1 | ОТ |  |  | 8: 165.82; 9: 1.1615; 10: 12.13; 11: 36.38; 12: 441 | [5 empty] | ОТ
| 2 | ЭМ |  |  | 8: 10.45; 9: 1.2625; 10: 0.83 | [5 empty] | ЭМ
| 3 | в т.ч. ОТм |  |  | 8: 2.16; 9: 1.2625; 10: 0.17; 11: 36.38; 12: 6 | [5 empty] | в т.ч. ОТм
| 4 | М |  |  | 8: 2189.21; 10: 137.92 | [5 empty] | М
|  | ЗТ |  |  | 4: чел.-ч; 5: 19.44; 6: 1.1615; 7: 1.4225 | [6 empty] | ЗТ
|  | ЗТм |  |  | 4: чел.-ч; 5: 0.18; 6: 1.2625; 7: 0.014317 | [6 empty] | ЗТм
|  | Итого по расценке |  |  | 8: 2365.48; 10: 150.88 | [7 empty] | Итого по расценке
|  | ФОТ |  |  | 10: 12.3; 12: 447 | [6 empty] | ФОТ
| Приказ № 812/пр от 21.12.2020 Прил. п.10, Приказ № 812/пр от 21.12.2020 п.25 | НР Деревянные конструкции |  |  | % | 108 | 0.9 | 97.2 |  |  | 11.96 |  | 434 | [6 empty] | НР Деревянные конструкции
| Приказ № 774/пр от 11.12.2020 Прил. п.10, Приказ № 774/пр от 11.12.2020 п.16 | СП Деревянные конструкции |  |  | % | 55 | 0.85 | 46.75 |  |  | 5.75 |  | 209 | [6 empty] | СП Деревянные конструкции
|  | Всего по позиции |  |  | 10: 168.59 | [8 empty] | Всего по позиции
72 | ФССЦ-11.3.03.01-0010 | Доски подоконные из ПВХ, ширина 500 мм |  |  | 4: м; 7: 6.3; 8: 64.35; 10: 405.41 |  |  | Доски подоконные из ПВХ, ширина 500 мм
|  | (Деревянные конструкции) | [21 empty] | (Деревянные конструкции)
|  | Объем=3*2,1 | [14 empty] | Объем=3*2,1
|  | Всего по позиции |  |  | 10: 405.41 | [8 empty] | Всего по позиции
73 | ФССЦ-11.3.03.14-1000 | Заглушки торцевые двусторонние к подоконной доске из ПВХ, белый, мрамор, размеры 40х480 мм |  |  | 4: 10 шт; 7: 0.6; 8: 3.15; 10: 1.89 |  |  | Заглушки торцевые двусторонние к подоконной доске из ПВХ, белый, мрамор, размеры 40х480 мм
|  | (Деревянные конструкции) | [21 empty] | (Деревянные конструкции)
|  | Объем=6 / 10 | [14 empty] | Объем=6 / 10
|  | Всего по позиции |  |  | 10: 1.89 | [8 empty] | Всего по позиции
74 | ФЕРр57-3-1 | Разборка плинтусов: деревянных и из пластмассовых материалов |  |  | 4: 100 м; 7: 0.52 |  |  | Разборка плинтусов: деревянных и из пластмассовых материалов
|  | Объем=52 / 100 | [14 empty] | Объем=52 / 100
| Приказ от 04.08.2020 № 421/пр п.58б | При применении сметных норм, включенных в сборники ГЭСН (ФЕР, ТЕР), аналогичных технологическим процессам в новом строительстве, в том числе по возведению новых конструктивных элементов ОЗП=1,15%; ЭМ=1,25% к расх.; ЗПМ=1,25%; ТЗ=1,15%; ТЗМ=1,25% | [20 empty] | При применении сметных норм, включенных в сборники ГЭСН (ФЕР, ТЕР), аналогичных технологическим процессам в новом строительстве, в том числе по возведению новых конструктивных элементов ОЗП=1,15%; ЭМ=1,25% к расх.; ЗПМ=1,25%; ТЗ=1,15%; ТЗМ=1,25%
| 1-2-0 | Затраты труда рабочих (ср 2) |  |  | чел.-ч | 3.77 | 1.0115 | 1.9829 | 7.8 |  | 15.47 | [6 empty] | Затраты труда рабочих (ср 2)
| 1 | ОТ |  |  | 8: 29.41; 9: 1.0115; 10: 15.47; 11: 36.38; 12: 563 | [5 empty] | ОТ
|  | ЗТ |  |  | 4: чел.-ч; 5: 3.77; 6: 1.0115; 7: 1.9829 | [6 empty] | ЗТ
|  | Итого по расценке |  |  | 8: 29.41; 10: 15.47 | [7 empty] | Итого по расценке
|  | ФОТ |  |  | 10: 15.47; 12: 563 | [6 empty] | ФОТ
| Приказ № 812/пр от 21.12.2020 Прил. п.91 | НР Полы (ремонтно-строительные) |  |  | 4: %; 5: 89; 7: 89; 10: 13.77; 12: 501 | [6 empty] | НР Полы (ремонтно-строительные)
| Приказ № 774/пр от 11.12.2020 Прил. п.91 | СП Полы (ремонтно-строительные) |  |  | 4: %; 5: 49; 7: 49; 10: 7.58; 12: 276 | [6 empty] | СП Полы (ремонтно-строительные)
|  | Всего по позиции |  |  | 10: 36.82 | [8 empty] | Всего по позиции
75 | ФЕРр57-2-1 | Разборка покрытий полов: из линолеума и релина |  |  | 4: 100 м2; 7: 0.57 |  |  | Разборка покрытий полов: из линолеума и релина
|  | Объем=57 / 100 | [14 empty] | Объем=57 / 100
| Приказ от 04.08.2020 № 421/пр п.58б | При применении сметных норм, включенных в сборники ГЭСН (ФЕР, ТЕР), аналогичных технологическим процессам в новом строительстве, в том числе по возведению новых конструктивных элементов ОЗП=1,15%; ЭМ=1,25% к расх.; ЗПМ=1,25%; ТЗ=1,15%; ТЗМ=1,25% | [20 empty] | При применении сметных норм, включенных в сборники ГЭСН (ФЕР, ТЕР), аналогичных технологическим процессам в новом строительстве, в том числе по возведению новых конструктивных элементов ОЗП=1,15%; ЭМ=1,25% к расх.; ЗПМ=1,25%; ТЗ=1,15%; ТЗМ=1,25%
| 1-2-0 | Затраты труда рабочих (ср 2) |  |  | чел.-ч | 11.39 | 1.0115 | 6.567 | 7.8 |  | 51.22 | [6 empty] | Затраты труда рабочих (ср 2)
| 91.06.06-048 | Подъемники одномачтовые, грузоподъемность до 500 кг, высота подъема 45 м |  |  | маш.час | 0.13 | 1.0125 | 0.075026 | 31.26 |  | 2.35 | [6 empty] | Подъемники одномачтовые, грузоподъемность до 500 кг, высота подъема 45 м
| 1 | ОТ |  |  | 8: 88.84; 9: 1.0115; 10: 51.22; 11: 36.38; 12: 1863 | [5 empty] | ОТ
| 2 | ЭМ |  |  | 8: 4.06; 9: 1.0125; 10: 2.34 | [5 empty] | ЭМ
| 3 | в т.ч. ОТм |  |  | 8: 1.76; 9: 1.0125; 10: 1.02; 11: 36.38; 12: 37 | [5 empty] | в т.ч. ОТм
|  | ЗТ |  |  | 4: чел.-ч; 5: 11.39; 6: 1.0115; 7: 6.567 | [6 empty] | ЗТ
|  | ЗТм |  |  | 4: чел.-ч; 5: 0.13; 6: 1.0125; 7: 0.075026 | [6 empty] | ЗТм
|  | Итого по расценке |  |  | 8: 92.9; 10: 53.56 | [7 empty] | Итого по расценке
|  | ФОТ |  |  | 10: 52.24; 12: 1900 | [6 empty] | ФОТ
| Приказ № 812/пр от 21.12.2020 Прил. п.91 | НР Полы (ремонтно-строительные) |  |  | 4: %; 5: 89; 7: 89; 10: 46.49; 12: 1691 | [6 empty] | НР Полы (ремонтно-строительные)
| Приказ № 774/пр от 11.12.2020 Прил. п.91 | СП Полы (ремонтно-строительные) |  |  | 4: %; 5: 49; 7: 49; 10: 25.6; 12: 931 | [6 empty] | СП Полы (ремонтно-строительные)
|  | Всего по позиции |  |  | 10: 125.65 | [8 empty] | Всего по позиции
76 | ФЕР11-01-036-04 | Устройство покрытий: из линолеума насухо со свариванием полотнищ в стыках |  |  | 4: 100 м2; 7: 0.57 |  |  | Устройство покрытий: из линолеума насухо со свариванием полотнищ в стыках
|  | Объем=57 / 100 | [14 empty] | Объем=57 / 100
| Приказ от 04.09.2019 № 519/пр п.6.7.1 | При ремонтно-строительных работах и работах по реконструкции объектов капитального строительства (аналогичных технологическим процессам в новом строительстве, в том числе по возведению новых конструктивных элементов) ОЗП=1,15; ЭМ=1,25 к расх.; ЗПМ=1,25; ТЗ=1,15; ТЗМ=1,25 | [20 empty] | При ремонтно-строительных работах и работах по реконструкции объектов капитального строительства (аналогичных технологическим процессам в новом строительстве, в том числе по возведению новых конструктивных элементов) ОЗП=1,15; ЭМ=1,25 к расх.; ЗПМ=1,25; ТЗ=1,15; ТЗМ=1,25
| Приказ от 04.08.2020 № 421/пр п.58б | При применении сметных норм, включенных в сборники ГЭСН (ФЕР, ТЕР), аналогичных технологическим процессам в новом строительстве, в том числе по возведению новых конструктивных элементов ОЗП=1,15%; ЭМ=1,25% к расх.; ЗПМ=1,25%; ТЗ=1,15%; ТЗМ=1,25% | [20 empty] | При применении сметных норм, включенных в сборники ГЭСН (ФЕР, ТЕР), аналогичных технологическим процессам в новом строительстве, в том числе по возведению новых конструктивных элементов ОЗП=1,15%; ЭМ=1,25% к расх.; ЗПМ=1,25%; ТЗ=1,15%; ТЗМ=1,25%
| 1-2-7 | Затраты труда рабочих (ср 2,7) |  |  | чел.-ч | 31.41 | 1.1615 | 20.7951 | 8.31 |  | 172.81 | [6 empty] | Затраты труда рабочих (ср 2,7)
| 91.06.06-048 | Подъемники одномачтовые, грузоподъемность до 500 кг, высота подъема 45 м |  |  | маш.час | 0.34 | 1.2625 | 0.24467 | 31.26 |  | 7.65 | [6 empty] | Подъемники одномачтовые, грузоподъемность до 500 кг, высота подъема 45 м
| 91.14.02-001 | Автомобили бортовые, грузоподъемность до 5 т |  |  | маш.час | 0.48 | 1.2625 | 0.34542 | 65.71 |  | 22.7 | [6 empty] | Автомобили бортовые, грузоподъемность до 5 т
| 01.7.03.04-0001 | Электроэнергия |  |  | 4: кВт-ч; 5: 2.65; 7: 1.5105; 8: 0.4; 10: 0.6 |  |  |  |  | Электроэнергия
| 01.7.06.14-0034 | Лента полимерная (фторопластовая) для сварки линолеума |  |  | 4: 100 м; 5: 0.68; 7: 0.3876; 8: 99.4; 10: 38.53 |  |  |  |  | Лента полимерная (фторопластовая) для сварки линолеума
| 1 | ОТ |  |  | 8: 261.02; 9: 1.1615; 10: 172.81; 11: 36.38; 12: 6287 | [5 empty] | ОТ
| 2 | ЭМ |  |  | 8: 42.17; 9: 1.2625; 10: 30.35 | [5 empty] | ЭМ
| 3 | в т.ч. ОТм |  |  | 8: 10.16; 9: 1.2625; 10: 7.31; 11: 36.38; 12: 266 | [5 empty] | в т.ч. ОТм
| 4 | М |  |  | 8: 68.65; 10: 39.13 | [5 empty] | М
|  | ЗТ |  |  | 4: чел.-ч; 5: 31.41; 6: 1.1615; 7: 20.7951 | [6 empty] | ЗТ
|  | ЗТм |  |  | 4: чел.-ч; 5: 0.82; 6: 1.2625; 7: 0.59009 | [6 empty] | ЗТм
|  | Итого по расценке |  |  | 8: 371.84; 10: 242.29 | [7 empty] | Итого по расценке
|  | ФОТ |  |  | 10: 180.12; 12: 6553 | [6 empty] | ФОТ
| Приказ № 812/пр от 21.12.2020 Прил. п.11, Приказ № 812/пр от 21.12.2020 п.25 | НР Полы |  |  | % | 112 | 0.9 | 100.8 |  |  | 181.56 |  | 6605 | [6 empty] | НР Полы
| Приказ № 774/пр от 11.12.2020 Прил. п.11, Приказ № 774/пр от 11.12.2020 п.16 | СП Полы |  |  | % | 65 | 0.85 | 55.25 |  |  | 99.52 |  | 3621 | [6 empty] | СП Полы
|  | Всего по позиции |  |  | 10: 523.37 | [8 empty] | Всего по позиции
77 | ФССЦ-01.6.03.04-0232 | Линолеум полукоммерческий гетерогенный (толщина 2,2 мм, толщина защитного слоя 0,5 мм, класс 23/32) |  |  | 4: м2; 7: 58.14; 8: 72.87; 10: 4236.66 |  |  | Линолеум полукоммерческий гетерогенный: "TARKETT MODA" (толщина 2,2 мм, толщина защитного слоя 0,5 мм, класс 23/32)
|  | (Полы) | [21 empty] | (Полы)
|  | Всего по позиции |  |  | 10: 4236.66 | [8 empty] | Всего по позиции
78 | ФЕР11-01-040-03 | Устройство плинтусов поливинилхлоридных: на винтах самонарезающих |  |  | 4: 100 м; 7: 0.52 |  |  | Устройство плинтусов поливинилхлоридных: на винтах самонарезающих
|  | Объем=52 / 100 | [14 empty] | Объем=52 / 100
| Приказ от 04.09.2019 № 519/пр п.6.7.1 | При ремонтно-строительных работах и работах по реконструкции объектов капитального строительства (аналогичных технологическим процессам в новом строительстве, в том числе по возведению новых конструктивных элементов) ОЗП=1,15; ЭМ=1,25 к расх.; ЗПМ=1,25; ТЗ=1,15; ТЗМ=1,25 | [20 empty] | При ремонтно-строительных работах и работах по реконструкции объектов капитального строительства (аналогичных технологическим процессам в новом строительстве, в том числе по возведению новых конструктивных элементов) ОЗП=1,15; ЭМ=1,25 к расх.; ЗПМ=1,25; ТЗ=1,15; ТЗМ=1,25
| Приказ от 04.08.2020 № 421/пр п.58б | При применении сметных норм, включенных в сборники ГЭСН (ФЕР, ТЕР), аналогичных технологическим процессам в новом строительстве, в том числе по возведению новых конструктивных элементов ОЗП=1,15%; ЭМ=1,25% к расх.; ЗПМ=1,25%; ТЗ=1,15%; ТЗМ=1,25% | [20 empty] | При применении сметных норм, включенных в сборники ГЭСН (ФЕР, ТЕР), аналогичных технологическим процессам в новом строительстве, в том числе по возведению новых конструктивных элементов ОЗП=1,15%; ЭМ=1,25% к расх.; ЗПМ=1,25%; ТЗ=1,15%; ТЗМ=1,25%
| 1-3-6 | Затраты труда рабочих (ср 3,6) |  |  | чел.-ч | 6.68 | 1.1615 | 4.0346 | 9.18 |  | 37.04 | [6 empty] | Затраты труда рабочих (ср 3,6)
| 91.06.06-048 | Подъемники одномачтовые, грузоподъемность до 500 кг, высота подъема 45 м |  |  | маш.час | 0.005 | 1.2625 | 0.0032825 | 31.26 |  | 0.1 | [6 empty] | Подъемники одномачтовые, грузоподъемность до 500 кг, высота подъема 45 м
| 91.14.02-001 | Автомобили бортовые, грузоподъемность до 5 т |  |  | маш.час | 0.03 | 1.2625 | 0.019695 | 65.71 |  | 1.29 | [6 empty] | Автомобили бортовые, грузоподъемность до 5 т
| 01.7.15.04-0048 | Винты самонарезающие, остроконечные, длина 35 мм |  |  | 4: 100 шт; 5: 2.63; 7: 1.3676; 8: 12; 10: 16.41 |  |  |  |  | Винты самонарезающие, остроконечные, длина 35 мм
| 01.7.15.07-0021 | Дюбели распорные полиэтиленовые, размер 6х30 мм |  |  | 4: 1000 шт; 5: 0.263; 7: 0.13676; 8: 160; 10: 21.88 |  |  |  |  | Дюбели распорные полиэтиленовые, размер 6х30 мм
| 11.3.03.14-0001 | Заглушки торцевые для плинтуса из ПВХ, левые, высота 48 мм |  |  | 4: 100 шт; 5: 0.08; 7: 0.0416; 8: 63; 10: 2.62 |  |  |  |  | Заглушки торцевые для плинтуса из ПВХ, левые, высота 48 мм
| 11.3.03.14-0011 | Заглушки торцевые для плинтуса из ПВХ, правые, высота 48 мм |  |  | 4: 100 шт; 5: 0.08; 7: 0.0416; 8: 63; 10: 2.62 |  |  |  |  | Заглушки торцевые для плинтуса из ПВХ, правые, высота 48 мм
| 11.3.03.14-0021 | Соединитель для плинтуса из ПВХ, высота 48 мм |  |  | 4: 100 шт; 5: 0.4; 7: 0.208; 8: 128; 10: 26.62 |  |  |  |  | Соединитель для плинтуса из ПВХ, высота 48 мм
| 11.3.03.14-0031 | Уголок внутренний для плинтуса из ПВХ, высота 48 мм |  |  | 4: 100 шт; 5: 0.07; 7: 0.0364; 8: 128; 10: 4.66 |  |  |  |  | Уголок внутренний для плинтуса из ПВХ, высота 48 мм
| 11.3.03.14-0033 | Уголок наружный для плинтуса из ПВХ, высота 48 мм |  |  | 4: 100 шт; 5: 0.07; 7: 0.0364; 8: 128; 10: 4.66 |  |  |  |  | Уголок наружный для плинтуса из ПВХ, высота 48 мм
| 1 | ОТ |  |  | 8: 61.32; 9: 1.1615; 10: 37.04; 11: 36.38; 12: 1348 | [5 empty] | ОТ
| 2 | ЭМ |  |  | 8: 2.13; 9: 1.2625; 10: 1.4 | [5 empty] | ЭМ
| 3 | в т.ч. ОТм |  |  | 8: 0.42; 9: 1.2625; 10: 0.28; 11: 36.38; 12: 10 | [5 empty] | в т.ч. ОТм
| 4 | М |  |  | 8: 152.84; 10: 79.48 | [5 empty] | М
|  | ЗТ |  |  | 4: чел.-ч; 5: 6.68; 6: 1.1615; 7: 4.0346 | [6 empty] | ЗТ
|  | ЗТм |  |  | 4: чел.-ч; 5: 0.04; 6: 1.2625; 7: 0.02626 | [6 empty] | ЗТм
|  | Итого по расценке |  |  | 8: 216.29; 10: 117.92 | [7 empty] | Итого по расценке
|  | ФОТ |  |  | 10: 37.32; 12: 1358 | [6 empty] | ФОТ
| Приказ № 812/пр от 21.12.2020 Прил. п.11, Приказ № 812/пр от 21.12.2020 п.25 | НР Полы |  |  | % | 112 | 0.9 | 100.8 |  |  | 37.62 |  | 1369 | [6 empty] | НР Полы
| Приказ № 774/пр от 11.12.2020 Прил. п.11, Приказ № 774/пр от 11.12.2020 п.16 | СП Полы |  |  | % | 65 | 0.85 | 55.25 |  |  | 20.62 |  | 750 | [6 empty] | СП Полы
|  | Всего по позиции |  |  | 10: 176.16 | [8 empty] | Всего по позиции
79 | ФССЦ-11.3.03.06-0002 | Плинтус для полов из ПВХ, размер 22х49 мм с кабель-каналом |  |  | 4: м; 7: 52; 8: 20.5; 10: 1066 |  |  | Плинтус для полов из ПВХ, размер 22х49 мм с кабель-каналом
|  | (Полы) | [21 empty] | (Полы)
|  | Всего по позиции |  |  | 10: 1066 | [8 empty] | Всего по позиции
80 | ФЕРр56-9-4 | Демонтаж дверных коробок: в деревянных стенах каркасных и в перегородках |  |  | 4: 100 шт; 7: 0.04 |  |  | Демонтаж дверных коробок: в деревянных стенах каркасных и в перегородках
|  | Объем=4 / 100 | [14 empty] | Объем=4 / 100
| Приказ от 04.08.2020 № 421/пр п.58б | При применении сметных норм, включенных в сборники ГЭСН (ФЕР, ТЕР), аналогичных технологическим процессам в новом строительстве, в том числе по возведению новых конструктивных элементов ОЗП=1,15%; ЭМ=1,25% к расх.; ЗПМ=1,25%; ТЗ=1,15%; ТЗМ=1,25% | [20 empty] | При применении сметных норм, включенных в сборники ГЭСН (ФЕР, ТЕР), аналогичных технологическим процессам в новом строительстве, в том числе по возведению новых конструктивных элементов ОЗП=1,15%; ЭМ=1,25% к расх.; ЗПМ=1,25%; ТЗ=1,15%; ТЗМ=1,25%
| 1-2-2 | Затраты труда рабочих (ср 2,2) |  |  | чел.-ч | 67.4 | 1.0115 | 2.727 | 7.94 |  | 21.65 | [6 empty] | Затраты труда рабочих (ср 2,2)
| 1 | ОТ |  |  | 8: 535.16; 9: 1.0115; 10: 21.65; 11: 36.38; 12: 788 | [5 empty] | ОТ
|  | ЗТ |  |  | 4: чел.-ч; 5: 67.4; 6: 1.0115; 7: 2.727 | [6 empty] | ЗТ
|  | Итого по расценке |  |  | 8: 535.16; 10: 21.65 | [7 empty] | Итого по расценке
|  | ФОТ |  |  | 10: 21.65; 12: 788 | [6 empty] | ФОТ
| Приказ № 812/пр от 21.12.2020 Прил. п.90 | НР Проемы (ремонтно-строительные) |  |  | 4: %; 5: 90; 7: 90; 10: 19.49; 12: 709 | [6 empty] | НР Проемы (ремонтно-строительные)
| Приказ № 774/пр от 11.12.2020 Прил. п.90 | СП Проемы (ремонтно-строительные) |  |  | 4: %; 5: 47; 7: 47; 10: 10.18; 12: 370 | [6 empty] | СП Проемы (ремонтно-строительные)
|  | Всего по позиции |  |  | 10: 51.32 | [8 empty] | Всего по позиции
81 | ФЕР10-01-039-03 | Установка блоков в наружных и внутренних дверных проемах: в перегородках и деревянных нерубленых стенах, площадь проема до 3 м2 |  |  | 4: 100 м2; 7: 0.0672 |  |  | Установка блоков в наружных и внутренних дверных проемах: в перегородках и деревянных нерубленых стенах, площадь проема до 3 м2
|  | Объем=(0,8*2,1*4) / 100 | [14 empty] | Объем=(0,8*2,1*4) / 100
| Приказ от 04.09.2019 № 519/пр п.6.7.1 | При ремонтно-строительных работах и работах по реконструкции объектов капитального строительства (аналогичных технологическим процессам в новом строительстве, в том числе по возведению новых конструктивных элементов) ОЗП=1,15; ЭМ=1,25 к расх.; ЗПМ=1,25; ТЗ=1,15; ТЗМ=1,25 | [20 empty] | При ремонтно-строительных работах и работах по реконструкции объектов капитального строительства (аналогичных технологическим процессам в новом строительстве, в том числе по возведению новых конструктивных элементов) ОЗП=1,15; ЭМ=1,25 к расх.; ЗПМ=1,25; ТЗ=1,15; ТЗМ=1,25
| Приказ от 04.08.2020 № 421/пр п.58б | При применении сметных норм, включенных в сборники ГЭСН (ФЕР, ТЕР), аналогичных технологическим процессам в новом строительстве, в том числе по возведению новых конструктивных элементов ОЗП=1,15%; ЭМ=1,25% к расх.; ЗПМ=1,25%; ТЗ=1,15%; ТЗМ=1,25% | [20 empty] | При применении сметных норм, включенных в сборники ГЭСН (ФЕР, ТЕР), аналогичных технологическим процессам в новом строительстве, в том числе по возведению новых конструктивных элементов ОЗП=1,15%; ЭМ=1,25% к расх.; ЗПМ=1,25%; ТЗ=1,15%; ТЗМ=1,25%
| 1-3-4 | Затраты труда рабочих (ср 3,4) |  |  | чел.-ч | 115 | 1.1615 | 8.9761 | 8.97 |  | 80.52 | [6 empty] | Затраты труда рабочих (ср 3,4)
| 91.06.06-048 | Подъемники одномачтовые, грузоподъемность до 500 кг, высота подъема 45 м |  |  | маш.час | 0.49 | 1.2625 | 0.041572 | 31.26 |  | 1.3 | [6 empty] | Подъемники одномачтовые, грузоподъемность до 500 кг, высота подъема 45 м
| 91.14.02-001 | Автомобили бортовые, грузоподъемность до 5 т |  |  | маш.час | 3.58 | 1.2625 | 0.30373 | 65.71 |  | 19.96 | [6 empty] | Автомобили бортовые, грузоподъемность до 5 т
| 01.7.07.29-0111 | Пакля пропитанная |  |  | 4: кг; 5: 108; 7: 7.2576; 8: 9.04; 10: 65.61 |  |  |  |  | Пакля пропитанная
| 01.7.15.06-0111 | Гвозди строительные |  |  | 4: т; 5: 0.01012; 7: 0.0006801; 8: 11978; 10: 8.15 |  |  |  |  | Гвозди строительные
| 11.1.03.06-0087 | Доска обрезная, хвойных пород, ширина 75-150 мм, толщина 25 мм, длина 4-6,5 м, сорт III |  |  | 4: м3; 5: 0.08; 7: 0.005376; 8: 1100; 10: 5.91 |  |  |  |  | Доска обрезная, хвойных пород, ширина 75-150 мм, толщина 25 мм, длина 4-6,5 м, сорт III
| 1 | ОТ |  |  | 8: 1031.55; 9: 1.1615; 10: 80.52; 11: 36.38; 12: 2929 | [5 empty] | ОТ
| 2 | ЭМ |  |  | 8: 250.56; 9: 1.2625; 10: 21.26 | [5 empty] | ЭМ
| 3 | в т.ч. ОТм |  |  | 8: 48.15; 9: 1.2625; 10: 4.09; 11: 36.38; 12: 149 | [5 empty] | в т.ч. ОТм
| 4 | М |  |  | 8: 1185.54; 10: 79.67 | [5 empty] | М
|  | ЗТ |  |  | 4: чел.-ч; 5: 115; 6: 1.1615; 7: 8.9761 | [6 empty] | ЗТ
|  | ЗТм |  |  | 4: чел.-ч; 5: 4.07; 6: 1.2625; 7: 0.3453 | [6 empty] | ЗТм
|  | Итого по расценке |  |  | 8: 2467.65; 10: 181.45 | [7 empty] | Итого по расценке
|  | ФОТ |  |  | 10: 84.61; 12: 3078 | [6 empty] | ФОТ
| Приказ № 812/пр от 21.12.2020 Прил. п.10, Приказ № 812/пр от 21.12.2020 п.25 | НР Деревянные конструкции |  |  | % | 108 | 0.9 | 97.2 |  |  | 82.24 |  | 2992 | [6 empty] | НР Деревянные конструкции
| Приказ № 774/пр от 11.12.2020 Прил. п.10, Приказ № 774/пр от 11.12.2020 п.16 | СП Деревянные конструкции |  |  | % | 55 | 0.85 | 46.75 |  |  | 39.56 |  | 1439 | [6 empty] | СП Деревянные конструкции
|  | Всего по позиции |  |  | 10: 303.25 | [8 empty] | Всего по позиции
82 | ФССЦ-01.7.04.07-0003 | Комплект скобяных изделий для блоков входных дверей в помещение однопольных |  |  | 4: компл; 7: 4; 8: 94.68; 10: 378.72 |  |  | Комплект скобяных изделий для блоков входных дверей в помещение однопольных
|  | (Деревянные конструкции) | [21 empty] | (Деревянные конструкции)
|  | Всего по позиции |  |  | 10: 378.72 | [8 empty] | Всего по позиции
83 | ФССЦ-11.2.02.01-0091 | Блоки дверные усиленные глухие со сплошным заполнением полотна, оклеенных твердыми ДВП однопольные с полотном глухим |  |  | 4: м2; 7: 6.72; 8: 244.08; 10: 1640.22 |  |  | Блоки дверные усиленные глухие со сплошным заполнением полотна, оклеенных твердыми ДВП однопольные с полотном глухим
|  | (Деревянные конструкции) | [21 empty] | (Деревянные конструкции)
|  | Объем=0,8*2,1*4 | [14 empty] | Объем=0,8*2,1*4
|  | Всего по позиции |  |  | 10: 1640.22 | [8 empty] | Всего по позиции
|  | Итоги по разделу 7 ул. Октябрьская, 45а : | [22 empty] | Итоги по разделу 7 ул. Октябрьская, 45а :
|  | Итого прямые затраты (справочно) |  |  | 10: 19225.32 | [12 empty] | Итого прямые затраты (справочно)
|  | в том числе: | [23 empty] | в том числе:
|  | Оплата труда рабочих |  |  | 10: 1581.67 | [12 empty] | Оплата труда рабочих
|  | Эксплуатация машин |  |  | 10: 226.63 | [12 empty] | Эксплуатация машин
|  | в том числе оплата труда машинистов (Отм) |  |  | 10: 49.31 | [12 empty] | в том числе оплата труда машинистов (Отм)
|  | Материалы |  |  | 10: 17417.02 | [12 empty] | Материалы
|  | Строительные работы |  |  | 10: 21462.76 | [12 empty] | Строительные работы
|  | в том числе: | [23 empty] | в том числе:
|  | оплата труда |  |  | 10: 1581.67 | [12 empty] | оплата труда
|  | эксплуатация машин и механизмов |  |  | 10: 226.63 | [12 empty] | эксплуатация машин и механизмов
|  | в том числе оплата труда машинистов (ОТм) |  |  | 10: 49.31 | [12 empty] | в том числе оплата труда машинистов (ОТм)
|  | материалы |  |  | 10: 17417.02 | [12 empty] | материалы
|  | накладные расходы |  |  | 10: 1503.4 | [12 empty] | накладные расходы
|  | сметная прибыль |  |  | 10: 734.04 | [12 empty] | сметная прибыль
|  | Итого ФОТ (справочно) |  |  | 10: 1630.98 | [12 empty] | Итого ФОТ (справочно)
|  | Итого накладные расходы (справочно) |  |  | 10: 1503.4 | [12 empty] | Итого накладные расходы (справочно)
|  | Итого сметная прибыль (справочно) |  |  | 10: 734.04 | [12 empty] | Итого сметная прибыль (справочно)
|  | Итого по разделу 7 ул. Октябрьская, 45а |  |  | 10: 21462.76 | [13 empty] | Итого по разделу 7 ул. Октябрьская, 45а
Раздел 8. Вывоз мусора | [14 empty] | Раздел 8. Вывоз мусора
84 | ФЕРр69-9-1 | Очистка помещений от строительного мусора |  |  | 4: 100 т; 7: 0.03 |  |  | Очистка помещений от строительного мусора
|  | Объем=3 / 100 | [14 empty] | Объем=3 / 100
| 1-1-1 | Затраты труда рабочих (ср 1,1) |  |  | 4: чел.-ч; 5: 188; 7: 5.64; 8: 7.25; 10: 40.89 |  |  |  |  | Затраты труда рабочих (ср 1,1)
| 1 | ОТ |  |  | 8: 1363; 10: 40.89; 11: 36.38; 12: 1488 | [5 empty] | ОТ
|  | ЗТ |  |  | 4: чел.-ч; 5: 188; 7: 5.64 | [6 empty] | ЗТ
|  | Итого по расценке |  |  | 8: 1363; 10: 40.89 | [7 empty] | Итого по расценке
|  | ФОТ |  |  | 10: 40.89; 12: 1488 | [6 empty] | ФОТ
| Приказ № 812/пр от 21.12.2020 Прил. п.103 | НР Прочие ремонтно-строительные работы |  |  | 4: %; 5: 92; 7: 92; 10: 37.62; 12: 1369 | [6 empty] | НР Прочие ремонтно-строительные работы
| Приказ № 774/пр от 11.12.2020 Прил. п.103 | СП Прочие ремонтно-строительные работы |  |  | 4: %; 5: 44; 7: 44; 10: 17.99; 12: 655 | [6 empty] | СП Прочие ремонтно-строительные работы
|  | Всего по позиции |  |  | 10: 96.5 | [8 empty] | Всего по позиции
85 | ФССЦпг-01-01-01-041 | Погрузочные работы при автомобильных перевозках: мусора строительного с погрузкой вручную |  |  | 4: 1 т груза; 7: 3; 8: 42.98; 10: 128.94 |  |  | Погрузочные работы при автомобильных перевозках: мусора строительного с погрузкой вручную
|  | Всего по позиции |  |  | 10: 128.94 | [8 empty] | Всего по позиции
86 | ФССЦпг-03-21-01-010 | Перевозка грузов автомобилями-самосвалами грузоподъемностью 10 т, работающих вне карьера, на расстояние: до 10 км I класс груза |  |  | 4: 1 т груза; 7: 3; 8: 11.42; 10: 34.26 |  |  | Перевозка грузов автомобилями-самосвалами грузоподъемностью 10 т, работающих вне карьера, на расстояние: до 10 км I класс груза
|  | Всего по позиции |  |  | 10: 34.26 | [8 empty] | Всего по позиции
|  | Итоги по разделу 8 Вывоз мусора : | [22 empty] | Итоги по разделу 8 Вывоз мусора :
|  | Итого прямые затраты (справочно) |  |  | 10: 204.09 | [12 empty] | Итого прямые затраты (справочно)
|  | в том числе: | [23 empty] | в том числе:
|  | Оплата труда рабочих |  |  | 10: 40.89 | [12 empty] | Оплата труда рабочих
|  | Эксплуатация машин |  |  | 10: 163.2 | [12 empty] | Эксплуатация машин
|  | Строительные работы |  |  | 10: 259.7 | [12 empty] | Строительные работы
|  | Строительные работы |  |  | 10: 225.44 | [12 empty] | Строительные работы
|  | в том числе: | [23 empty] | в том числе:
|  | оплата труда |  |  | 10: 40.89 | [12 empty] | оплата труда
|  | эксплуатация машин и механизмов |  |  | 10: 128.94 | [12 empty] | эксплуатация машин и механизмов
|  | накладные расходы |  |  | 10: 37.62 | [12 empty] | накладные расходы
|  | сметная прибыль |  |  | 10: 17.99 | [12 empty] | сметная прибыль
|  | Транспортные расходы (перевозка), относимые на стоимость строительных работ |  |  | 10: 34.26 | [12 empty] | Транспортные расходы (перевозка), относимые на стоимость строительных работ
|  | Итого ФОТ (справочно) |  |  | 10: 40.89 | [12 empty] | Итого ФОТ (справочно)
|  | Итого накладные расходы (справочно) |  |  | 10: 37.62 | [12 empty] | Итого накладные расходы (справочно)
|  | Итого сметная прибыль (справочно) |  |  | 10: 17.99 | [12 empty] | Итого сметная прибыль (справочно)
|  | Итого по разделу 8 Вывоз мусора |  |  | 10: 259.7 | [13 empty] | Итого по разделу 8 Вывоз мусора
|  | Итоги по смете: | [25 empty] | Итоги по смете:
|  | Итого прямые затраты (справочно) |  |  | 10: 32289.52; 12: 357848 | [15 empty] | Итого прямые затраты (справочно)
|  | в том числе: | [26 empty] | в том числе:
|  | Оплата труда рабочих |  |  | 10: 3314.13; 12: 120568 | [15 empty] | Оплата труда рабочих
|  | Эксплуатация машин |  |  | 10: 430.86; 12: 5213 | [15 empty] | Эксплуатация машин
|  | в том числе оплата труда машинистов (Отм) |  |  | 10: 60.77; 12: 2210 | [15 empty] | в том числе оплата труда машинистов (Отм)
|  | Материалы |  |  | 10: 28544.53; 12: 232067 | [15 empty] | Материалы
|  | Строительные работы |  |  | 10: 36606.91; 12: 520518 | [15 empty] | Строительные работы
|  | Строительные работы |  |  | 10: 36572.65; 12: 520084 | [15 empty] | Строительные работы
|  | в том числе: | [26 empty] | в том числе:
|  | оплата труда |  |  | 10: 3275.29; 12: 119155 | [15 empty] | оплата труда
| 1 | эксплуатация машин и механизмов |  |  | 10: 395.45; 11: 12.05; 12: 4765 | [15 empty] | эксплуатация машин и механизмов
|  | в том числе оплата труда машинистов (ОТм) |  |  | 10: 60.61; 12: 2204 | [15 empty] | в том числе оплата труда машинистов (ОТм)
| 1 | материалы |  |  | 10: 28347.25; 11: 8.13; 12: 230463 | [15 empty] | материалы
|  | накладные расходы |  |  | 10: 3053; 12: 111069 | [15 empty] | накладные расходы
|  | сметная прибыль |  |  | 10: 1501.66; 12: 54632 | [15 empty] | сметная прибыль
| 2 | Транспортные расходы (перевозка), относимые на стоимость строительных работ |  |  | 10: 34.26; 11: 12.67; 12: 434 | [15 empty] | Транспортные расходы (перевозка), относимые на стоимость строительных работ
|  | Монтажные работы |  |  | 10: 294.99; 12: 5131 | [15 empty] | Монтажные работы
|  | в том числе: | [26 empty] | в том числе:
|  | оплата труда |  |  | 10: 38.84; 12: 1413 | [15 empty] | оплата труда
| 1 | эксплуатация машин и механизмов |  |  | 10: 1.15; 11: 12.05; 12: 14 | [15 empty] | эксплуатация машин и механизмов
|  | в том числе оплата труда машинистов (ОТм) |  |  | 10: 0.16; 12: 6 | [15 empty] | в том числе оплата труда машинистов (ОТм)
| 1 | материалы |  |  | 10: 197.28; 11: 8.13; 12: 1604 | [15 empty] | материалы
|  | накладные расходы |  |  | 10: 37.83; 12: 1376 | [15 empty] | накладные расходы
|  | сметная прибыль |  |  | 10: 19.89; 12: 724 | [15 empty] | сметная прибыль
|  | Итого |  |  | 10: 36901.9; 12: 525649 | [16 empty] | Итого
|  | Итого ФОТ (справочно) |  |  | 10: 3374.9; 12: 122778 | [15 empty] | Итого ФОТ (справочно)
|  | Итого накладные расходы (справочно) |  |  | 10: 3090.83; 12: 112445 | [15 empty] | Итого накладные расходы (справочно)
|  | Итого сметная прибыль (справочно) |  |  | 10: 1521.55; 12: 55356 | [15 empty] | Итого сметная прибыль (справочно)
|  | НДС при УСН БЦ: (28544,53+(430,86-60,77)+3090,83*0,1712+1521,55*0,15)*0,2 ТЦ: (232067+(5213-2210)+112445*0,1712+55356*0,15)*0,2 |  |  | 10: 5934.4; 12: 52524.8 | [17 empty] | НДС при УСН БЦ: (28544,53+(430,86-60,77)+3090,83*0,1712+1521,55*0,15)*0,2 ТЦ: (232067+(5213-2210)+112445*0,1712+55356*0,15)*0,2
|  | Итого |  |  | 10: 42836.3; 12: 578173.8 | [18 empty] | Итого
|  | Аукционный коэффициент К=1,11217484534 |  |  | 10: 56406.08; 12: 56406.08 | [17 empty] | Аукционный коэффициент К=1,11217484534
|  | ВСЕГО по смете |  |  | 10: 99242.38; 12: 634579.88 | [19 empty] | ВСЕГО по смете
Составил:
[должность, подпись (инициалы, фамилия)]
Проверил:
[должность, подпись (инициалы, фамилия)]