## ВедомостьОР
Приложение № 3 к приложению к договору от «___» __________ 2022 г. № 2022.205742
Ведомость объемов работ
№ пп | № в ЛСР | Наименование работ | Ед. изм. | Кол-во | Формула расчёта, расчёт объёмов работ и расхода материалов
1 | 2 | 3 | 4 | 5 | 6
Раздел 1. Новый раздел
1 | 1 | Пробивка проемов со сплошным выравниванием откосов в перегородках | 100 м2 | 0.05445 | 5,445 / 100
2 | 2 | Обрамление проемов угловой сталью | т | 0.03993 | 2,42*8,25*2/1000
3 | 3 | Кладка перегородок из кирпича: неармированных толщиной в 1/2 кирпича при высоте этажа до 4 м | 100 м2 | 0.0168 | (0,8*2,1) / 100
4 | 4 | Раствор кладочный, цементно-известковый, М100 | м3 | 0.03864
5 | 5 | Кирпич керамический одинарный, марка 75, размер 250х120х65 мм | 1000 шт | 0.084
6 | 6 | Демонтаж: радиаторов весом до 80 кг | 100 шт | 0.33 | 33 / 100
7 | 7 | Установка радиаторов: стальных | 100 кВт | 0.6401 | (346*0,185) / 100
8 | 8 | Облицовка стен армированными цементно-минеральными плитами внутренними по одинарному металлическому каркасу из направляющих и стоечных профилей в один слой | 100 м2 | 2.5838 | (237,57+20,81) / 100
9 | 9 | Облицовка стен глухих (без проемов) по металлическому одинарному каркасу гипсокартонными листами | 100 м2 | 0.25838 | ((237,57+20,81)*0,1) / 100
10 | 10 | Листы гипсокартонные ГКЛ, толщина 12,5 мм | м2 | 27.1299
11 | 11 | Устройство перегородок из армированных цементно-минеральных плит внутренних с двойным металлическим каркасом и однослойной обшивкой с обеих сторон | 100 м2 | 7.024 | 702,4 / 100
12 | 13 | Вата минеральная: ЗвукоЗащита-50 | м3 | 72.3472 | 723,472*0,05*2
13 | 14 | Комплект панелей и профилей | шт | 1
14 | 15 | Устройство перегородок из гипсокартонных листов (ГКЛ) с двойным металлическим каркасом и однослойной обшивкой с обеих сторон: глухих | 100 м2 | 0.7224 | 72,24 / 100
15 | 16 | Листы гипсокартонные ГКЛ, толщина 12,5 мм | м2 | 152.0652 | 304,1304/2
16 | 17 | Вата минеральная: ЗвукоЗащита-50 | м3 | 7.4407 | 148,8144*0,05
Пол
17 | 18 | Устройство покрытий: из линолеума на клее со свариванием полотнищ в стыках | 100 м2 | 5.0863 | 508,63 / 100
18 | 19 | Линолеум коммерческий гетерогенный: (толщина 2 мм, толщина защитного слоя 0,8 мм, класс 34/43, пож. безопасность Г1, В2, РП1, Д3, Т2) | м2 | 518.8026
19 | 20 | Клей для укладки ПВХ-покрытий | кг | 254.315
20 | 21 | Устройство плинтусов поливинилхлоридных: на винтах самонарезающих в кабинетах | 100 м | 4.3736 | 437,36 / 100
21 | 22 | Плинтус для полов из ПВХ, размер 22х49 мм с кабель-каналом | м | 441.7336
22 | 23 | Устройство покрытий на растворе из сухой смеси с приготовлением раствора в построечных условиях из плиток: гладких неглазурованных керамических для полов одноцветных | 100 м2 | 0.297 | 29,7 / 100
Окна
23 | 24 | Облицовка оконных и дверных откосов декоративным бумажно-слоистым пластиком или листами из синтетических материалов на клее | 100 м2 | 0.703 | 70,3 / 100
24 | 26 | Сэндвич-панели для откосов наружные слои листы из поливинилхлорида, внутреннее наполнение вспененный пенополистирол белые, ширина 1,5 м, длина 3,0 м, толщина 10 мм | м2 | 73.815
25 | 27 | Установка уголков ПВХ на клее | 100 м | 1.8315 | (5,55*33) / 100
26 | 28 | Уголок для панелей из ПВХ, длина 3,0 м, размер 20х20 мм, белый | шт | 61.05 | 183,15/3
27 | 29 | Монтаж рольставни для эл.щитков | 100 м2 | 0.03 | 3 / 100
28 | 31 | Рольставни для этажных эл.щитков | шт | 1
29 | 32 | Установка люков сантехнических (ревизионных): с креплением саморезами | 100 шт | 0.06 | 6 / 100
30 | 33 | Ревизионный люк 30х30 см | шт | 6
Помещение 713
31 | 34 | Кладка перегородок из кирпича: неармированных толщиной в 1/2 кирпича при высоте этажа до 4 м | 100 м2 | 0.12378 | (3,16*3,3+1,1*3,3-0,8*2,1) / 100
32 | 35 | Раствор кладочный, цементно-известковый, М100 | м3 | 0.28469
33 | 36 | Кирпич керамический одинарный, марка 75, размер 250х120х65 мм | 1000 шт | 0.6189
34 | 37 | Сплошное выравнивание внутренних поверхностей (однослойное оштукатуривание) из сухих растворных смесей толщиной до 10 мм: стен (кирпич) | 100 м2 | 0.12378 | ((3,16+1,1)*3,3-0,8*2,1) / 100
35 | 38 | Смесь штукатурная цементно-песчаная (марка М100) | т | 0.10521
36 | 40 | Устройство боковой обмазочной изоляции стен, фундаментов ручным способом из сухих смесей: толщиной слоя 2 мм | 100 м2 | 0.05116 | (3,36+(3,16+1,1)*2*0,3-0,8*1) / 100
37 | 41 | Смесь сухая: гидроизоляционная проникающая (ТУ 5745-001-47517383-00) (расход 2,6 кг/м2 на 2 слоя) | кг | 13.3016 | 1,3*2*0,05116*100
38 | 42 | Облицовка стен по одинарному металлическому каркасу из направляющих и стоечных профилей гипсокартонными листами в два слоя: с оконным проемом | 100 м2 | 0.0363 | (1,1*3,3) / 100
39 | 43 | Листы гипсокартонные ГКЛ, толщина 12,5 мм | м2 | 7.6956
40 | 44 | Нанесение водно-дисперсионной грунтовки на поверхности: пористые (камень, кирпич, бетон и т.д.) | 100 м2 | 0.2724 | (3,36+(3,16+1,1)*2*3-0,8*2,1) / 100
41 | 45 | Грунтовка укрепляющая, глубокого проникновения, быстросохнущая, паропроницаемая | кг | 3.7591
42 | 46 | Устройство покрытий из плит керамогранитных | 100 м2 | 0.0336 | 3,36 / 100
43 | 47 | Плитка керамогранитная, размер 300х300х8 мм | м2 | 3.4272
44 | 48 | Рейки деревянные, сечение 8х18 мм | м3 | 0.000336
45 | 49 | Клей для плитки (сухая смесь) | т | 0.04032
46 | 50 | Гладкая облицовка стен, столбов, пилястр и откосов (без карнизных, плинтусных и угловых плиток) без установки плиток туалетного гарнитура на клее из сухих смесей: по кирпичу и бетону | 100 м2 | 0.2388 | ((1,1+3,16)*2*3-0,8*2,1) / 100
47 | 51 | Плитки керамические глазурованные для внутренней облицовки стен: размер 300х200х7 мм | м2 | 23.88
48 | 52 | Состав для затирки швов | т | 0.01194
49 | 53 | Клей для плитки (сухая смесь) | т | 0.08955
50 | 54 | Установка умывальников одиночных: с подводкой холодной воды | 10 компл | 0.1 | 1 / 10
51 | 55 | Умывальники полуфарфоровые и фарфоровые с смесителем с верхней камерой смешивания, кронштейнами, сифоном бутылочным латунным и выпуском, со скрытыми установочными поверхностями без спинки, | компл | 1
52 | 56 | Пьедесталы под умывальники | шт | 1
53 | 57 | Установка унитазов: с бачком непосредственно присоединенным | 10 компл | 0.1 | 1 / 10
54 | 58 | Унитаз-компакт | компл | 1
55 | 59 | Установка люков сантехнических (ревизионных): с креплением саморезами | 100 шт | 0.01 | 1 / 100
56 | 60 | Ревизионный люк 40х40 см | шт | 1
Вентиляция
57 | 61 | Переустановка вентиляционных диффузоров | шт | 33
Двери
58 | 62 | Снятие дверных полотен | 100 м2 | 0.192 | (0,8*2*12) / 100
59 | 63 | Демонтаж дверных коробок: в стенах каркасных и в перегородках | 100 шт | 0.2268 | (0,9*2,1*12) / 100
60 | 64 | Установка блоков в наружных и внутренних дверных проемах: в перегородках и деревянных нерубленых стенах, площадь проема до 3 м2 | 100 м2 | 0.4893 | (25*0,9*2,1+0,8*2,1) / 100
61 | 65 | Блок дверной, одностворчатый, фанерованные шпоном | компл | 26
62 | 68 | Комплект скобяных изделий для блоков входных дверей в помещение однопольных (ручка поворотная с язычком + отдельно врезной замок) | компл | 26
63 | 69 | Наличники из древесины тип Н-1, размер 13х74 мм | м | 264.222
64 | 70 | Доборная планка | м | 132.111 | 264,222/2
Потолок
65 | 71 | Разборка элементов облицовки потолков с разборкой каркаса: плит растровых (с сохранением материала) | 100 м2 | 1.5271 | 152,71 / 100
66 | 72 | Устройство потолков: плитно-ячеистых по каркасу из оцинкованного профиля | 100 м2 | 6.9104 | ((508,63+29,7)+152,71) / 100
67 | 73 | Панели потолочные с комплектующими | м2 | -711.7712
68 | 75 | Плита потолочная Armstrong 600х600х14 мм с комплектующими | м2 | 554.4799 | (508,63+29,7)*1,03
Раздел 2. Электроснабжение
69 | 77 | Демонтаж: выключателей, розеток | 100 шт | 0.11 | (7+4) / 100
70 | 78 | Демонтаж светильников с бетонного потолка и "Армстронг" (с сохранением материалов) | 100 шт | 0.73 | (65+8) / 100
71 | 79 | Светильник в подвесных потолках, устанавливаемый: на закладных деталях, количество ламп в светильнике до 2 | 100 шт | 1.23 | (110+8+5) / 100
72 | 81 | Светильник RC091V LED36S/840 PSU W60L60 RU 597x597x9 мм | шт | 54 | (123-61-8)
73 | 82 | Провод в коробах, сечением: до 6 мм2 (интернет + телефон) | 100 м | 9 | (500+400) / 100
74 | 83 | Кабель витая пара U/UTP 2х2х0,52, категория 5e | 1000 м | 0.408 | (400*1,02) / 1000
75 | 84 | Кабель витая пара U/UTP 4х2х0,52, категория 5e | 1000 м | 0.51 | (500*1,02) / 1000
76 | 85 | Лотки типа на болтовых соединениях (СКС по коридору) | т | 0.066 | 60*1,1/1000
77 | 86 | Лоток кабельный оцинкованный: перфорированный PNK 100-100х50 мм, длина 2,5 м | шт | 24
78 | 87 | Розетка штепсельная: утопленного типа при скрытой проводке | 100 шт | 0.77 | (34+43) / 100
79 | 88 | Розетка штепсельная трехгнездная скрытой проводки | 100 шт | 0.43 | 43 / 100
80 | 90 | Розетка (интернет+телефон) | шт | 34
81 | 91 | Коробка для установки розеток и выключателей скрытой проводки | 1000 шт | 0.077 | (43+34) / 1000
82 | 92 | Выключатель: одноклавишный утопленного типа при скрытой проводке | 100 шт | 0.25 | 25 / 100
83 | 93 | Выключатель одноклавишный для скрытой проводки | 10 шт | 2.5 | 25 / 10
84 | 94 | Труба гофрированная ПВХ для защиты проводов и кабелей по установленным конструкциям, по стенам, колоннам, потолкам, основанию пола | 100 м | 16.5 | (1200+450) / 100
85 | 95 | Трубы гибкие гофрированные из самозатухающего ПВХ легкие с протяжкой, диаметр 20 мм | м | 1650 | 1200+450
86 | 96 | Затягивание провода в проложенные трубы и металлические рукава первого одножильного или многожильного в общей оплетке, суммарное сечение: до 16 мм2 | 100 м | 16.5 | (1200+450) / 100
87 | 97 | Коробка кабельная соединительная или разветвительная | шт | 150
88 | 98 | Коробка распределительная | шт | 150
89 | 100 | Кабель ППГнг(A)-HF 3х2,5 ок -0,66 | м | 1224 | 1200*1,02
90 | 102 | Кабель ППГнг(A)-HF 3х1,5 ок -0,66 | м | 459 | 450*1,02
91 | 103 | Шкаф (пульт) управления навесной, высота, ширина и глубина: до 600х600х350 мм | шт | 4
92 | 104 | Щитки осветительные: ОП-12 УХЛ4 | шт | 4
93 | 105 | Прибор или аппарат | шт | 50
94 | 106 | Выключатели автоматические: ВА47-29 1Р 16А, характеристика С | шт | 25
95 | 107 | Выключатели автоматические: ВА47-29 1Р 10А, характеристика С | шт | 25
| Заказчик: |  | Подрядчик:
| Директор МУП «ЦМИ» |  | Генеральный директор
ООО Корпорация «Грумант»
| __________________ Э. В. Беляцкий |  | __________________ А. А. Хазов
| м.п. |  | м.п.
Note on A6: ЛокСмета::<Номер позиции по порядку (в актах выполненных работ)>
Note on B6: ЛокСмета::<Номер позиции по смете>
Note on C6: ЛокСмета::<Наименование (текстовая часть) расценки>
Note on D6: ЛокСмета::<Ед. измерения по расценке>
Note on E6: ЛокСмета::<Количество всего (физ. объем) по позиции>
Note on F6: ЛокСмета::<Формулы из таблицы расчета (объединённые)> <Формула расчета физ. объема>
Note on A112: Хвост::<подпись 300 атрибут 970 значение> _________________ /<подпись 300 значение>/
Note on A114: Хвост::<подпись 310 атрибут 970 значение> _________________ /<подпись 310 значение>/