## ВедомостьОР
Приложение № 4 к приложению к договору от «___» __________ 2022 г. № 2022.205742
Характеристики основных материалов
№ пп | Материал/оборудование | Описание
1 | Листы гипсокартонные ГКЛ | Толщина 12,5 мм
2 | Вата минеральная: толщина 50 мм | Плиты, 2 слоя по 50 мм, звукоизоляция не менее 45дБ
3 | Комплект панелей и профилей | Гипсокартонный лист 1200х3000 мм толщиной 12,5 мм с прямой кромкой с нанесенным акриловым покрытием (декоративный слой и защитный лаковый слой). Монтируется по металлопрофилю. Панель крепится к каркасу специальными декративными алюминиевыми профилями. Цвет по согласованию с Заказчиком
4 | Линолеум коммерческий | Толщина 2 мм, толщина защитного слоя 0,8 мм, класс 34/43, пож. безопасность Г1, В2, РП1, Д3, Т2
5 | Плинтус для полов из ПВХ | В соответсвии с цветом панелей, размер 22х49 мм с кабель-каналом
6 | Рольставни | С инерционным механизмом. Размер уточнить по месту
7 | Плитка керамогранитная | Цвет по согласованию с Заказчиком
8 | Плитки керамические глазурованные для внутренней облицовки стен | Размер 300х200х7 мм, цвет по согласованию с заказчиком
9 | Блоки дверные | Рамочный каркас из склеенных брусков древесины хвойных пород, МДФ плита, натуральный шпон, с порогом, уплотнением по перитметру. Цвет по согласованию с Заказчиком
10 | Комплект скобяных изделий для блоков входных дверей | Нажимная ручка с защелкой для межкомнатных дверей (без запирающего механизма), отдельный врезной замок. Цвет по согласованию с Заказчиком
11 | Плита потолочная 600х600х14 мм с комплектующими | Профили 3,6 м, 1,2 м, 0,6 м. Плита Armstrong с фаской 600х600х14 мм, класс пожарной опасности КМ1, цвет белый
12 | Розетка штепсельная трехгнездная скрытой проводки | Блоковое исполнение под единой рамкой. В соответсвии с цветом панелей
13 | Розетка (интернет+телефон) | Одинарная розетка с двумя гнездами: интернет и телефон. В соответсвии с цветом панелей
14 | Выключатель одноклавишный для скрытой проводки | В соответсвии с цветом панелей
| Заказчик: | Подрядчик:
| Директор МУП «ЦМИ» | Генеральный директор
ООО Корпорация «Грумант»
| __________________ Э. В. Беляцкий | __________________ А. А. Хазов
| м.п. | м.п.
Note on A6: ЛокСмета::<Номер позиции по порядку (в актах выполненных работ)>