## Локальная смета РИМ - Ведомость
Приложение № 2 к договору от «___» ___________ 2023 года № 2023.128630
Ведомость объемов работ по ремонту муниципального нежилого помещения, расположенного в здании по адресу: г. Новосибирск, ул. Демьяна Бедного, 19 (площадь 67,10 кв. м на 1 этаже)
№ п/п | № в ЛСР | Наименование работ | Ед. изм. | Кол-во | Формула
1 | 2 | 3 | 4 | 5 | 6
Раздел 1. Пол | [6 empty] | Раздел 1. Пол
1 | 1 | Разборка покрытий полов: из линолеума и релина | 100 м2 | 0.263 | (21,8+4,5) / 100 | 1
2 | 2 | Разборка покрытий полов: из древесностружечных плит в один слой | 100 м2 | 0.263 | (21,8+4,5) / 100 | 1
3 | 3 | Разборка плинтусов: деревянных и из пластмассовых материалов | 100 м | 0.2532 | ((5,58+3,9)*2+(1,35+3,33)*2-0,8*3-0,6) / 100 | 1
4 | 4 | Устройство оснований полов из фанеры в два слоя площадью: до 20 м2 | 100 м2 | 0.263 | (21,8+4,5) / 100 | 1
5 | 5 | Устройство покрытий: из линолеума насухо со свариванием полотнищ в стыках | 100 м2 | 0.263 | (21,8+4,5) / 100 | 1
6 | 6 | Устройство плинтусов поливинилхлоридных: на винтах самонарезающих | 100 м | 0.2532 | ((5,58+3,9)*2+(1,35+3,33)*2-0,8*3-0,6) / 100 | 1
7 | 7 | Заделка выбоин в цементных полах, площадь ремонтируемого участка: свыше 0,25 до 0,5 м2 | 100 мест | 0.03 | 3 / 100 | 1
Раздел 2. Стены | [6 empty] | Раздел 2. Стены
Комнаты 22,20 | [7 empty] | Комнаты 22,20
8 | 8 | Очистка вручную поверхности фасадов простых от известковой окраски: с земли и лесов | 100 м2 | 0.59156 | (((5,58+3,9)*2+(1,35+3,33)*2)*2,52-0,9*2,1*3-0,7*2,1-1,3*1,3*3) / 100 | 1
9 | 9 | Сплошное выравнивание внутренних поверхностей (однослойное оштукатуривание) из сухих растворных смесей толщиной до 10 мм для последующей окраски или оклейки обоями: стен | 100 м2 | 0.59156 | (((5,58+3,9)*2+(1,35+3,33)*2)*2,52-0,9*2,1*3-0,7*2,1-1,3*1,3*3) / 100 | 1
10 | 10 | Оклейка стен стеклообоями с окраской поливинилацетатными красками за один раз: без подготовки | 100 м2 | 0.59156 | (((5,58+3,9)*2+(1,35+3,33)*2)*2,52-0,9*2,1*3-0,7*2,1-1,3*1,3*3) / 100 | 1
11 | 11 | Смена отдельных участков трубопроводов с заготовкой труб в построечных условиях диаметром: до 20 мм | 100 м | 0.12 | (4*3) / 100 | 1
12 | 12 | Демонтаж: радиаторов весом до 80 кг | 100 шт | 0.04 | 4 / 100 | 1
13 | 13 | Установка радиаторов алюминиевых и биметаллических с креплением к стене с числом секций: свыше 4 до 10 | 100 шт | 0.04 | 4 / 100 | 1
14 | 14 | Огрунтовка металлических поверхностей за один раз: грунтовкой ГФ-021 | 100 м2 | 0.1 |  | 1
15 | 15 | Окраска металлических огрунтованных поверхностей: эмалью ПФ-115 | 100 м2 | 0.1 |  | 1
16 | 16 | Установка отбойников по стенам | 100 м | 0.08 | 8 / 100 | 1
Раздел 3. Потолок | [6 empty] | Раздел 3. Потолок
Комнаты 20,22 | [7 empty] | Комнаты 20,22
17 | 17 | Очистка вручную поверхности потолков от известковой окраски: с земли и лесов | 100 м2 | 0.263 | (21,8+4,5) / 100 | 1
18 | 18 | Сплошное выравнивание штукатурки потолков цементно-известковым раствором при толщине намета: до 5 мм | 100 м2 | 0.263 | (21,8+4,5) / 100 | 1
19 | 19 | Окраска водно-дисперсионными акриловыми составами улучшенная: по штукатурке потолков | 100 м2 | 0.263 | (21,8+4,5) / 100 | 1
Раздел 4. Проемы | [6 empty] | Раздел 4. Проемы
20 | 20 | Демонтаж оконных коробок: в каменных стенах с отбивкой штукатурки в откосах | 100 шт | 0.04 | 4 / 100 | 1
21 | 21 | Снятие оконных переплетов: остекленных | 100 м2 | 0.1133 | ((1,3*1,3*3+0,7*0,85)*2) / 100 | 1
22 | 22 | Снятие дверных полотен | 100 м2 | 0.0777 | (0,9*2,1+0,8*2,1*2+0,6*2,1*2) / 100 | 1
23 | 23 | Демонтаж дверных коробок: в каменных стенах с отбивкой штукатурки в откосах | 100 шт | 0.03 | 3 / 100 | 1
24 | 24 | Демонтаж дверных коробок: в деревянных стенах каркасных и в перегородках | 100 шт | 0.02 | 2 / 100 | 1
25 | 25 | Установка блоков в наружных и внутренних дверных проемах: в каменных стенах, площадь проема до 3 м2 | 100 м2 | 0.0189 | (0,9*2,1) / 100 | 1
26 | 26 | Установка блоков в наружных и внутренних дверных проемах: в перегородках и деревянных нерубленых стенах, площадь проема до 3 м2 | 100 м2 | 0.0588 | (0,8*2,1*2+0,6*2,1*2) / 100 | 1
27 | 27 | Демонтаж решеток на окна массой: до 25 кг/м2 | т | 0.05665 | (1,3*1,3*3+0,7*0,85)*10/1000 | 1
28 | 28 | Монтаж решеток раздвижных на окна | компл | 1 | Металлические раздвижные. 1,6*1,4 - 4 шт. 1,6*1,2 - 1 шт.
29 | 29 | Установка в жилых и общественных зданиях оконных блоков из ПВХ профилей: поворотных (откидных, поворотно-откидных) с площадью проема до 2 м2 двухстворчатых | 100 м2 | 0.05665 | (1,3*1,3*3+0,7*0,85) / 100 | 1
30 | 30 | Установка подоконных досок из ПВХ: в панельных стенах | 100 м | 0.049 | (1,4*3+0,7) / 100 | 1
31 | 31 | Облицовка оконных и дверных откосов декоративным бумажно-слоистым пластиком или листами из синтетических материалов на клее | 100 м2 | 0.0423 | (0,3*((1,3*3)*3+(0,7+0,85*2))) / 100 | 1
32 | 32 | Облицовка: оконных проемов в наружных стенах откосной планкой из оцинкованной стали с полимерным покрытием с устройством водоотлива оконного из оцинкованной стали с полимерным покрытием | м2 | 0.98 | 0,2*1,4*3+0,7*0,2 | 1
33 | 33 | Установка уголков ПВХ на клее | 100 м | 0.187 | ((1,3+1,3)*2*3+(0,7+0,85)*2) / 100 | 1
Раздел 5. Санузел | [6 empty] | Раздел 5. Санузел
34 | 34 | Разборка воздуховодов из листовой стали толщиной: до 0,9 мм диаметром/периметром до 320 мм /1000 мм | 100 м2 | 0.015 | 1,5 / 100 | 1
35 | 35 | Разборка покрытий полов: из керамических плиток | 100 м2 | 0.029 | (1,8+1,1) / 100 | 1
36 | 36 | Разборка облицовки стен: из керамических глазурованных плиток | 100 м2 | 0.14184 | (((1,35+1,33)*2+(1,35+0,81)*2-0,6*3)*1,8) / 100 | 1
37 | 37 | Сплошное выравнивание штукатурки стен цементно-известковым раствором при толщине намета: до 5 мм | 100 м2 | 0.14184 | (((1,35+1,33)*2+(1,35+0,81)*2-0,6*3)*1,8) / 100 | 1
38 | 38 | Устройство стяжек: цементных толщиной 20 мм | 100 м2 | 0.029 | (1,8+1,1) / 100 | 1
39 | 39 | Облицовка стен по одинарному металлическому каркасу из потолочного профиля гипсоволокнистыми листами: одним слоем с оконным проемом | 100 м2 | 0.02025 | (1,35*1,5) / 100 | 1
40 | 40 | Гладкая облицовка стен, столбов, пилястр и откосов (без карнизных, плинтусных и угловых плиток) без установки плиток туалетного гарнитура на клее из сухих смесей: по кирпичу и бетону | 100 м2 | 0.13212 | (((1,35+1,33)*2+(1,35+0,81)*2-0,6*3-0,6*0,9)*1,8) / 100 | 1
41 | 41 | Устройство покрытий на цементном растворе из плиток: керамических для полов многоцветных | 100 м2 | 0.029 | (1,8+1,1) / 100 | 1
42 | 42 | Устройство подвесных потолков из гипсоволокнистых листов (ГВЛ): одноуровневых | 100 м2 | 0.03 | (1,8+1,2) / 100 | 1
43 | 43 | Окрашивание водоэмульсионными составами поверхностей потолков, ранее окрашенных: известковой или клеевой краской, с расчисткой старой краски более 35% | 100 м2 | 0.029 | (1,8+1,1) / 100 | 1
44 | 44 | Окрашивание водоэмульсионными составами поверхностей стен, ранее окрашенных: известковой или клеевой краской с расчисткой старой краски более 35% | 100 м2 | 0.0994 | (((0,91+1,37)*2)*1+((1,35+1,34)*2)*1) / 100 | 1
45 | 45 | Смена: гибких подводок | 100 шт | 0.03 | 3 / 100 | 1
46 | 46 | Смена: унитазов типа "Компакт" | 100 шт | 0.01 | 1 / 100 | 1
47 | 47 | Смена: умывальников | 100 шт | 0.01 | 1 / 100 | 1
Раздел 6. Электроснабжение | [6 empty] | Раздел 6. Электроснабжение
48 | 48 | Демонтаж: светильников с лампами накаливания | 100 шт | 0.02 | 2 / 100 | 1
49 | 49 | Демонтаж: светильников для люминесцентных ламп | 100 шт | 0.05 | 5 / 100 | 1
50 | 50 | Демонтаж: выключателей, розеток | 100 шт | 0.07 | (4+3) / 100 | 1
51 | 51 | Короба пластмассовые: шириной до 40 мм | 100 м | 0.45 | 45 / 100 | 1
52 | 52 | Кабель-канал (короб), размеры 25х16 мм | м | 45 |  | 1
53 | 53 | Провод в коробах, сечением: до 6 мм2 | 100 м | 0.45 | 45 / 100 | 1
54 | 54 | Кабель силовой с медными жилами ВВГнг(А) 3х1,5ок(N, PE)-660 | 1000 м | 0.02 | 20 / 1000 | 1
55 | 55 | Кабель силовой с медными жилами ВВГнг(А) 3х2,5ок(N, PE)-660 | 1000 м | 0.025 |  | 1
56 | 56 | Коробка ответвительная, размеры 100х100х50 мм | шт | 5 |  | 1
57 | 57 | Розетка штепсельная: неутопленного типа при открытой проводке | 100 шт | 0.05 |  | 1
58 | 58 | Розетки открытой проводки двухгнездные с заземлением | 100 шт | 0.05 | 5 / 100 | 1
59 | 59 | Выключатель: одноклавишный неутопленного типа при открытой проводке | 100 шт | 0.03 | 3 / 100 | 1
60 | 60 | Выключатели одноклавишные для открытой проводки | 10 шт | 0.3 | 3 / 10 | 1
61 | 61 | Светильник потолочный или настенный с креплением винтами или болтами для помещений: с нормальными условиями среды, одноламповый | 100 шт | 0.07 | 7 / 100 | 1
62 | 62 | Светильник ЛПО 16-4х18 | шт | 5 |  | 1
63 | 63 | Светильник настенный с рассеивателем из силикатного стекла | шт | 2 |  | 1
Раздел 7. Слаботочка | [6 empty] | Раздел 7. Слаботочка
64 | 64 | Розетка: неутопленного типа при открытой проводке | 100 шт | 0.08 | 8 / 100 | 1
65 | 65 | Розетка компьютерная RJ-45 для монтажа в кабель-каналы, 1 модуль, 1,5 А, 150 В, цвет белый, IP20 | шт | 4 |  | 1
66 | 66 | Розетка телефонная RJ-11 для монтажа в кабель-каналы, категория 3, 1 модуль, 1,5 А, 150 В, цвет белый, IP20 | шт | 4 |  | 1
67 | 67 | Демонтаж кабеля | 100 м | 0.4 | 40 / 100 | 1
68 | 68 | Провод в коробах, сечением: до 6 мм2 | 100 м | 0.4 | 40 / 100 | 1
69 | 69 | Короба пластмассовые: шириной до 40 мм | 100 м | 0.3 | 30 / 100 | 1
70 | 70 | Кабель-канал (короб), размеры 25х16 мм | м | 30 |  | 1
Заказчик: |  |  | Подрядчик:
Директор МУП «ЦМИ» |  |  | Индивидуальный предприниматель
__________________ Э. В. Беляцкий |  |  | __________________ Д. В. Некрасов