## Локальная смета РИМ - Ведомость
Приложение № 2 к договору от «___» ___________ 2023 года № 2023.128641
Ведомость объемов работ по ремонту муниципального нежилого помещения, расположенного в здании по адресу: г. Новосибирск, ул. Рассветная, 12 (площадь 56,20 кв. м на 1 этаже)
№ п/п | № в ЛСР | Наименование работ | Ед. изм. | Кол-во | Формула расчета
1 | 2 | 3 | 4 | 5
Раздел 1. Пол | [6 empty] | Раздел 1. Пол
1 | 1 | Разборка покрытий полов: из линолеума и релина | 100 м2 | 0.431 | (41,4+1,7) / 100 | 1
2 | 3 | Разборка плинтусов: деревянных и из пластмассовых материалов | 100 м | 0.4078 | ((5,59+7,7)*2+(7,7+3)*2-1,2*3-0,9*4) / 100 | 1
3 | 4 | Устройство оснований полов из фанеры в два слоя площадью: до 20 м2 | 100 м2 | 0.431 | (41,4+1,7) / 100 | 1
4 | 5 | Устройство покрытий: из линолеума насухо со свариванием полотнищ в стыках | 100 м2 | 0.431 | (41,4+1,7) / 100 | 1
5 | 6 | Устройство плинтусов поливинилхлоридных: на винтах самонарезающих | 100 м | 0.289 | ((7,7+6,3)*2+(1,2+1,5)*2-1,2*3-0,9) / 100 | 1
Раздел 2. Стены | [6 empty] | Раздел 2. Стены
6 | 2 | Разборка перегородок каркасных | 100 м2 | 0.25158 | ((7,7+3)*2,94-1,2*2,1-0,9*2,1*2) / 100 | 1
7 | 71 | Пробивка проемов со сплошным выравниванием откосов в перегородках: кирпичных | 100 м2 | 0.0352 | (1,6*1+1,6*1,2) / 100 | 1
8 | 8 | Очистка вручную поверхности стен от краски | 100 м2 | 0.10836 | ((1,5+1,2)*2*2,94-1,2*2,1*2) / 100 | 1
9 | 9 | Сплошное выравнивание внутренних поверхностей (однослойное оштукатуривание) из сухих растворных смесей толщиной до 10 мм для последующей окраски или оклейки обоями: стен | 100 м2 | 0.10836 | ((1,5+1,2)*2*2,94-1,2*2,1*2) / 100 | 1
10 | 7 | Снятие обоев: высококачественных и линкруста | 100 м2 | 0.66963 | ((4,52+7,7+5,59+6,3+1,5)*2,94-1,2*2,1-0,9*2,1-1,4*1,2-1,4*1,6) / 100 | 1
11 | 10 | Оклейка стен стеклообоями с окраской поливинилацетатными красками за один раз: без подготовки | 100 м2 | 0.63883 | ((4,52+7,7+5,59+6,3+1,5)*2,94-1,2*2,1-0,9*2,1-1,4*1,6-1,4*1,2*2-1,4*1) / 100 | 1
12 | 17 | Улучшенная окраска масляными составами по штукатурке: стен | 100 м2 | 0.10836 | ((1,5+1,2)*2*2,94-1,2*2,1*2) / 100 | 1
13 | 11 | Смена отдельных участков трубопроводов с заготовкой труб в построечных условиях диаметром: до 20 мм | 100 м | 0.04 | 4 / 100 | 1
14 | 13 | Установка радиаторов алюминиевых и биметаллических с креплением к стене с числом секций: свыше 4 до 10 | 100 шт | 0.01 | 1 / 100 | 1
15 | 14 | Огрунтовка металлических поверхностей за один раз: грунтовкой ГФ-021 | 100 м2 | 0.1 |  | 1
16 | 15 | Окраска металлических огрунтованных поверхностей: эмалью ПФ-115 | 100 м2 | 0.1 |  | 1
17 | 16 | Установка отбойников по стенам | 100 м | 0.12 | 12 / 100 | 1
Раздел 3. Потолок | [6 empty] | Раздел 3. Потолок
18 | 18 | Устройство потолков: плитно-ячеистых по каркасу из оцинкованного профиля | 100 м2 | 0.431 | (41,4+1,7) / 100 | 1
Раздел 4. Проемы | [6 empty] | Раздел 4. Проемы
19 | 19 | Демонтаж оконных коробок: в каменных стенах с отбивкой штукатурки в откосах | 100 шт | 0.03 | 3 / 100 | 1
20 | 20 | Снятие оконных переплетов: остекленных | 100 м2 | 0.0952 | ((1,4*1,2*2+1,4*1)*2) / 100 | 1
21 | 21 | Снятие дверных полотен | 100 м2 | 0.0903 | (0,7*2,1+1,2*2,1*2+0,6*2,1*2) / 100 | 1
22 | 22 | Демонтаж дверных коробок: в каменных стенах с отбивкой штукатурки в откосах | 100 шт | 0.02 | 2 / 100 | 1
23 | 23 | Демонтаж дверных коробок: в деревянных стенах каркасных и в перегородках | 100 шт | 0.03 | 3 / 100 | 1
24 | 24 | Установка блоков в наружных и внутренних дверных проемах: в каменных стенах, площадь проема до 3 м2 | 100 м2 | 0.0252 | Размеры уточнить по месту (1,2*2,1) / 100 | 1
25 | 25 | Установка блоков в наружных и внутренних дверных проемах: в перегородках и деревянных нерубленых стенах, площадь проема до 3 м2 | 100 м2 | 0.0672 | Размеры уточнить по месту (1,2*2,1+0,6*2,1*2+0,8*2,1) / 100 | 1
26 | 26 | Демонтаж решеток на окна массой: до 25 кг/м2 | т | 0.07 | (1,4*1,2*2+1,4*1,6+1,4*1)*10/1000 | 1
27 | 27 | Монтаж решеток раздвижных на окна | комплект | 1 | Размеры уточнить по месту 1,4*1,2 - 2шт. 1,4*1 - 1 шт. 1,4*1,6 - 1 шт. | 1
28 | 28 | Установка в жилых и общественных зданиях оконных блоков из ПВХ профилей: поворотных (откидных, поворотно-откидных) с площадью проема до 2 м2 двухстворчатых | 100 м2 | 0.0476 | Размеры уточнить по месту (1,4*1,2*2+1,4*1) / 100 | 1
29 | 29 | Установка подоконных досок из ПВХ: в панельных стенах | 100 м | 0.034 | (1,2*2+1) / 100 | 1
30 | 30 | Облицовка оконных и дверных откосов декоративным бумажно-слоистым пластиком или листами из синтетических материалов на клее | 100 м2 | 0.0486 | (0,3*((1,4*2+1,2)*2+(1,4*2+1,6)+(1,4*2+1))) / 100 | 1
31 | 31 | Облицовка: оконных проемов в наружных стенах откосной планкой из оцинкованной стали с полимерным покрытием с устройством водоотлива оконного из оцинкованной стали с полимерным покрытием | м2 | 2.43 | 0,15*((1,4*2+1,2)*2+(1,4*2+1,6)+(1,4*2+1)) | 1
32 | 32 | Установка уголков ПВХ на клее | 100 м | 0.162 | (((1,4*2+1,2)*2+(1,4*2+1,6)+(1,4*2+1))) / 100 | 1
Раздел 5. Санузел | [6 empty] | Раздел 5. Санузел
33 | 42 | Окрашивание водоэмульсионными составами поверхностей потолков, ранее окрашенных: известковой или клеевой краской, с расчисткой старой краски более 35% | 100 м2 | 0.045 | (2,5+2) / 100 | 1
34 | 43 | Окрашивание водоэмульсионными составами поверхностей стен, ранее окрашенных: известковой или клеевой краской с расчисткой старой краски более 35% | 100 м2 | 0.12084 | (((1,89+1,32)*2+(1,89+1,05)*2)*1-0,6*0,12*3) / 100 | 1
35 | 44 | Смена: гибких подводок | 100 шт | 0.03 | 3 / 100 | 1
36 | 18 | Смена трубопроводов из полиэтиленовых канализационных труб диаметром: до 50 мм | 100 м | 0.01 | 1 / 100 | 1
37 | 45 | Смена: унитазов типа "Компакт" | 100 шт | 0.01 | 1 / 100 | 1
38 | 46 | Смена: умывальников | 100 шт | 0.01 | 1 / 100 | 1
39 | 19 | Окраска масляными составами ранее окрашенных поверхностей труб: стальных за 2 раза | 100 м2 | 0.02 | 2 / 100 | 1
Раздел 6. Электроснабжение | [6 empty] | Раздел 6. Электроснабжение
40 | 35 | Шкаф (пульт) управления навесной | шт | 1 |  | 1
41 | 40 | Щит учетно-распределительный встраиваемый | шт | 1 |  | 1
42 | 38 | Прибор или аппарат | шт | 9 |  | 1
43 | 39 | Выключатель автоматический 1P, 16 А, 4,5 кА, характеристика С | шт | 9 |  | 1
44 | 47 | Демонтаж: светильников с лампами накаливания | 100 шт | 0.02 | 2 / 100 | 1
45 | 48 | Демонтаж: светильников для люминесцентных ламп | 100 шт | 0.06 | 6 / 100 | 1
46 | 49 | Демонтаж: выключателей, розеток | 100 шт | 0.03 | 3 / 100 | 1
47 | 50 | Короба пластмассовые: шириной до 40 мм | 100 м | 0.45 | 45 / 100 | 1
48 | 51 | Кабель-канал (короб), размеры 25х16 мм | м | 45 |  | 1
49 | 52 | Провод в коробах, сечением: до 6 мм2 | 100 м | 0.45 | 45 / 100 | 1
50 | 53 | Кабель силовой с медными жилами ВВГнг(А) 3х1,5ок(N, PE)-660 | 1000 м | 0.03 | 30 / 1000 | 1
51 | 54 | Кабель силовой с медными жилами ВВГнг(А) 3х2,5ок(N, PE)-660 | 1000 м | 0.05 |  | 1
52 | 56 | Розетка штепсельная: неутопленного типа при открытой проводке | 100 шт | 0.1 |  | 1
53 | 57 | Розетки открытой проводки двухгнездные с заземлением | 100 шт | 0.1 | 10 / 100 | 1
54 | 58 | Выключатель: одноклавишный неутопленного типа при открытой проводке | 100 шт | 0.03 | 3 / 100 | 1
55 | 59 | Выключатели одноклавишные для открытой проводки | 10 шт | 0.2 | 2 / 10 | 1
56 | 34 | Светильник в подвесных потолках, устанавливаемый: на профиле, количество ламп в светильнике до 2 | 100 шт | 0.09 | 9 / 100 | 1
57 | 33 | Светильник со светодиодными лампами, потолочный, встраиваемый, с рассеивателем из полиметилметакрилата, напряжение 220 В, размеры 595х595 мм | шт | 9 |  | 1
58 | 60 | Светильник потолочный или настенный с креплением винтами или болтами для помещений: с нормальными условиями среды, одноламповый | 100 шт | 0.04 | 4 / 100 | 1
59 | 62 | Светильник настенный с рассеивателем из силикатного стекла | шт | 4 |  | 1
Раздел 7. Слаботочка | [6 empty] | Раздел 7. Слаботочка
60 | 63 | Розетка: неутопленного типа при открытой проводке | 100 шт | 0.16 | 16 / 100 | 1
61 | 64 | Розетка компьютерная RJ-45 для монтажа в кабель-каналы, 1 модуль, 1,5 А, 150 В, цвет белый, IP20 | шт | 8 |  | 1
62 | 65 | Розетка телефонная RJ-11 для монтажа в кабель-каналы, категория 3, 1 модуль, 1,5 А, 150 В, цвет белый, IP20 | шт | 8 |  | 1
63 | 67 | Провод в коробах, сечением: до 6 мм2 | 100 м | 0.8 | 80 / 100 | 1
64 | 68 | Короба пластмассовые: шириной до 40 мм | 100 м | 0.8 | 80 / 100 | 1
65 | 69 | Кабель-канал (короб), размеры 25х16 мм | м | 80 |  | 1
Раздел 8. Крыльцо | [6 empty] | Раздел 8. Крыльцо
66 | 72 | Разборка покрытий полов: из плит цементных | 100 м2 | 0.03 | 3 / 100 | 1
67 | 74 | Заделка выбоин между ступеней | 100 мест | 0.04 | 4 / 100 | 1
68 | 73 | Устройство покрытий на цементном растворе из плиток: бетонных, цементных или мозаичных | 100 м2 | 0.03 | 3 / 100 | 1
Заказчик: |  |  | Подрядчик:
Директор МУП «ЦМИ» |  |  | Генеральный директор ООО «Реновация»
__________________ Э. В. Беляцкий |  |  | __________________ О. А. Панфилов